## 招标控制价(1.1)
福建师范大学旗山校区东区体育场改造 LED全彩屏钢结构部份工程
招 标 控 制 价
招标控制价(小写): |  | 153098元
(大写): |  | 壹拾伍万叁仟零玖拾捌圆整
招 标 人: |  |  | 中介机构:
|  | (单位盖章) |  | (单位盖章或资质专用章)
法定代表人 或其授权人: |  |  | 法定代表人 或其授权人:
|  | (签字或盖章) |  | (签字或盖章)
编 制 人: |  |  | 复 核 人:
| (造价人员签字盖专用章) |  |  | (造价工程师签字盖专用章)
编制时间: | 2015年4月6日 |  | 复核时间: | 2015年4月6日

## 工程项目造价汇总表(1.1)
工程项目造价汇总表
工程名称:福建师范大学旗山校区东区体育场改造 LED全彩屏钢结构部份 |  |  |  | 第1页 共1页
序号 | 单项工程名称 | 金额(元) | 其 中
|  |  | 安全文明施工费（元） |  | 规费 (元)
1 | 单项工程 | 153098 | 4294 |  | 7539
合 计 |  | 153098 | 4294 |  | 7539

## 单项工程造价汇总表(1.1)
单项工程造价汇总表
工程名称:福建师范大学旗山校区东区体育场改造 LED全彩屏钢结构部份 |  |  |  | 第1页 共1页
序号 | 单位工程名称 | 金额(元) | 其 中
|  |  | 安全文明 施工费(元) |  | 规费 (元)
1 | 建筑工程 | 153098 | 4294 |  | 7539
合 计 |  | 153098 | 4294 |  | 7539

## 单位工程造价汇总表(含细项)(1.1)
单位工程造价汇总表
工程名称：福建师范大学旗山校区东区体育场改造 LED全彩屏钢结构部份 建筑工程 |  |  |  | 第1页 共1页
序号 | 汇 总 内 容 | 计算基数 | 费率(%) | 金 额(元)
1 | 分部分项工程费 |  |  | 100802
1.1 | 一般土建 |  |  | 56939
1.2 | 土石方 |  |  | 3286
1.3 | 装饰 |  |  | 40577
2 | 措施项目费 |  |  | 9704
2.1 | 安全施工 |  |  | 1411
2.2 | 文明施工 |  |  | 1512
2.3 | 临时设施 |  |  | 1371
2.4 | 环境保护
3 | 其他项目费 |  |  | 30000
3.1 | 暂列金额 |  |  | 30000
3.2 | 计日工
3.3 | 总承包服务费
4 | 规费 |  |  | 7539
A | 工程排污费
B | 劳保费用 | 140506 | 4.86 | 6828
C | 农民工工伤保险费
D | 危险作业意外伤害保险费 | 140506 | 0.19 | 268
E | 价格调节基金 | 147602 | 0.3 | 443
5 | 税金 | 148045 | 3.413 | 5053
6 | 总造价 |  |  | 153098
| 人工费合计 |  |  | 20770
| 材料费合计 |  |  | 75099
| 机械费合计 |  |  | 4830
| 管理费合计 |  |  | 2936
风险费合计
| 利润合计 |  |  | 2075

## 分部分项工程量清单与计价表(1.1)
分部分项工程量清单与计价表
工程名称：福建师范大学旗山校区东区体育场改造 LED全彩屏钢结构部份 建筑工程 | [5 empty] | 第1页 共2页
序号 | 项目编码 | 项目名称 | 项目特征描述 | 计量单位 | 工程量 | 金 额(元)
[6 empty] | 综合单价 | 合价
一般土建
1 | 040801001001 | 拆除路面 | (1)150mm (2)无筋混凝土路面 | m2 | 70.517 | 21.24 | 1497.78
2 | 040203005001 | 水泥混凝土 | (1)150mm厚 (2)C25 (3)非泵送商品混凝土 | m2 | 70.52 | 57.41 | 4048.55
3 | 010401006001 | 垫层 | (1)C15 (2)现场搅拌、使用碎石 | m3 | 1.584 | 392.04 | 620.99
4 | 010401002001 | 独立基础 | (1)C30 (2)非泵送商品混凝土 | m3 | 10.127 | 420.84 | 4261.85
5 | 010407001001 | 其他构件 | (1)钢柱底部素混凝土包脚 (2)C30 (3)非泵送商品混凝土 | m3 | 0.216 | 600.65 | 129.74
6 | 010603002001 | 空腹柱 (GZ1) | (1)GZ1 (2)φ426*16 热镀锌钢管 (3)单根柱重量7t以内 (4)刷防火涂料耐火极限2.5小时 (5)除镀锌钢管外其他构件经除锈处理后应立即喷涂车间保养漆 (6)而后再涂两道环痒漆富锌漆 (7)制作完成后再涂两道醇酸磁漆（面漆） (8)地脚螺栓和栓钉 | t | 1.542 | 9570.04 | 14757
7 | 010603002002 | 空腹柱 (GZ2) | (1)GZ2 (2)φ426*11 热镀锌钢管 (3)单根柱重量7t以内 (4)刷防火涂料耐火极限2.5小时 (5)除镀锌钢管外其他构件经除锈处理后应立即喷涂车间保养漆 (6)而后再涂两道环痒漆富锌漆 (7)制作完成后再涂两道醇酸磁漆（面漆） (8)地脚螺栓和栓钉 | t | 1.352 | 9552.14 | 12914.49
8 | 010417002001 | 预埋铁件 | (1)地脚螺栓处钢板 (2)20厚钢板 | t | 0.045 | 8529.56 | 383.83
9 | 010602002001 | 钢桁架 | (1)镀锌角钢L63*5.0 L50*4.0 (2)刷防火涂料耐火极限1.5小时 (3)除镀锌钢管外其他构件经除锈处理后应立即喷涂车间保养漆 (4)而后再涂两道环痒漆富锌漆 (5)制作完成后再涂两道醇酸磁漆（面漆） (6)单根构件2.5t以内 | t | 1.532 | 10223.2 | 15661.94
10 | 010416001001 | 现浇混凝土钢筋 | (1)Ⅲ级钢φ20以内 | t | 0.472 | 3571.8 | 1685.89
11 | 010416001002 | 现浇混凝土钢筋 | (1)Ⅲ级钢φ10以内 | t | 0.064 | 4536.72 | 290.35
12 | 010416001003 | 现浇混凝土钢筋 | (1)Ⅲ级钢φ20以外 | t | 0.194 | 3538.35 | 686.44
分部分项工程量清单与计价表
工程名称：福建师范大学旗山校区东区体育场改造 LED全彩屏钢结构部份 建筑工程 | [5 empty] | 第2页 共2页
序号 | 项目编码 | 项目名称 | 项目特征描述 | 计量单位 | 工程量 | 金 额(元)
[6 empty] | 综合单价 | 合价
土石方
13 | 010101003001 | 挖基础土方 | (1)土壤类别:三类土 (2)独立基础 (3)2M以内 | m3 | 30.888 | 72.59 | 2242.16
14 | 010103001001 | 土(石)方回填 | (1)土方回填 (2)夯填系数为0.87 | m3 | 19.234 | 54.25 | 1043.44
装饰
15 | 020207001001 | 装饰板墙面 | (1)铝单板墙面 (2)钢管 50*50*3.0 (3)刷防锈漆一遍 (4)1.5厚铝单板 | m2 | 112.119 | 353.77 | 39664.34
16 | 030903011001 | 铝及铝合金风口、散流器制作、安装 | (1)广告牌侧面 (2)600*1200 (3)铝合金百叶 | 个 | 4 | 228.05 | 912.2
合 计 | [6 empty] | 100800.99

## 措施项目清单与计价表(一)(1.1)
措施项目清单与计价表(一)
工程名称：福建师范大学旗山校区东区体育场改造 LED全彩屏钢结构部份 建筑工程 |  |  |  | 第1页 共1页
序号 | 项 目 名 称 | 计 算 基 础 | 费 率(%) | 金 额(元)
1 | 文明施工费 | 100802 | 1.5 | 1512
2 | 安全施工费 | 100802 | 1.4 | 1411
3 | 临时设施费 | 100802 | 1.36 | 1371
4 | 夜间施工费 | 100802 | 0.1 | 101
5 | 已完工程及设备保护费 | 100802 | 0.03 | 30
6 | 风雨季施工增加费 | 100802 | 0.15 | 151
7 | 生产工具用具使用费 | 100802 | 0.07 | 70
8 | 工程点交、场地清理费 | 100802 | 0.15 | 151
9 | 缩短工期措施费
10 | 优良工程增加费
合 计 |  |  |  | 4797

## 措施项目清单与计价表(二)(含定额)(1.1)
措施项目清单与计价表(二)
工程名称：福建师范大学旗山校区东区体育场改造 LED全彩屏钢结构部份 建筑工程 |  |  |  |  | 第1页 共1页
序号 | 项目编码 | 项目名称 | 计量单位 | 工程量 | 金 额(元)
[5 empty] | 综合单价 | 合价
一般土建
1 | 0102001 | 混凝土、钢筋混凝土模板及支架 | 项 | 1 | 1611.32 | 1611.32
1.1 | 10109212 | 胶合板模板 垫层 | m2 | 2.32 | 64.91 | 150.59
1.2 | 10109215 | 胶合板模板 独立基础 | m2 | 22.211 | 63.67 | 1414.17
1.3 | 10109249 | 胶合板模板 小型构件 | m2 | 0.661 | 70.44 | 46.56
2 | 0103001 | 脚手架 | 项 | 1 | 3295.65 | 3295.65
2.1 | 10110048 | 外墙扣件式钢管脚手架 双排 建筑物高度(30m以内) | m2 | 216.108 | 15.25 | 3295.65
土石方
装饰
合 计 | [5 empty] | 4906.97

## 暂列金额明细表(1.1)
暂列金额明细表
工程名称：福建师范大学旗山校区东区体育场改造 LED全彩屏钢结构部份 建筑工程 |  |  |  | 第1页 共1页
序号 | 项 目 名 称 | 计量单位 | 暂定金额(元) | 备注
1 | 暂列金额 |  | 30000
合 计 |  |  | 30000

## 主要材料项目与价格表(1.1)
主要材料项目与价格表
工程名称：福建师范大学旗山校区东区体育场改造 LED全彩屏钢结构部份 建筑工程 |  |  |  |  | 第1页 共3页
序号 | 材料编码 | 材料名称 | 规格、型号等特殊要求 | 单位 | 单价(元)
1 | 010100300019000 | 模板工 |  | 工日 | 100
2 | 010100100009000 | 综合人工 | 土石方、拆除、搬运工程用工 | 工日 | 59
3 | 010100500021000 | 综合人工 | 其他工程用工 | 工日 | 81
4 | 010100300043000 | 综合人工 | 装饰工 | 工日 | 100
5 | 110100100035000 | 散装水泥 | 42.5 | kg | 0.43
6 | 110100100001000 | 水泥 | 32.5 | kg | 0.47
7 | 130500100077000 | 钢板 |  | t | 3890
8 | 130500100001000 | 薄钢板 |  | kg | 3.75
9 | 130300300349000 | 角钢 | ∟50×5 | t | 2837
10 | 130300300283000 | 镀锌角钢 |  | kg | 3.3
11 | 130300500001000 | 槽钢 |  | kg | 3.19
12 | 130100500095000 | Ⅲ级钢 | Ф10以内 | t | 2791.5
13 | 130100500005000 | Ⅲ级钢 | Φ20以外 | kg | 2.82
14 | 130100500003000 | Ⅲ级钢 | Φ20以内 | kg | 2.72
15 | 160100300029000 | 松木锯材 |  | m3 | 1550
16 | 160100300019000 | 杉木锯材 |  | m3 | 1890
17 | 160300100029000 | 竹脚手板 |  | m2 | 12
18 | 160100100005000 | 杉圆木 |  | m3 | 1563
19 | 170700100045000 | 碎石 | 5～40mm | m3 | 86
20 | 170700100043000 | 碎石 | 5～31.5mm | m3 | 88
21 | 170700100041000 | 碎石 | 5～20mm | m3 | 91
22 | 170500100037000 | 中(粗)砂 | 损耗2%+膨胀1.18 | m3 | 162
23 | 120100100063000 | 普通混凝土C15(32.5) 碎石40mm 塌落度10～30mm |  | m3 | 269.59
24 | 120300100073000 | 非泵送商品混凝土C30(42.5) 碎石31.5mm |  | m3 | 337
25 | 120300100071000 | 非泵送商品混凝土C25(42.5) 碎石31.5mm |  | m3 | 317
26 | 120300100061000 | 非泵送商品混凝土C30(42.5) 碎石20mm |  | m3 | 349
27 | 241300100023000 | 乙炔气 |  | m3 | 33
28 | 241300100019000 | 氧气 |  | m3 | 4.5
29 | 240100300013000 | 油漆溶剂油 | 200# | kg | 8.6
30 | 240100300011000 | 油漆溶剂油 |  | kg | 8.2
31 | 240100700005000 | 石油沥青 | 10# | kg | 2.3
32 | 240100100015000 | 汽油 | 90# | kg | 8.56
33 | 241102300029000 | 玻璃胶 | 350g | 支 | 12
34 | 210300900009000 | 防锈漆(红丹) |  | kg | 19.5
35 | 520500100791000 | 螺栓 |  | kg | 8.14
36 | 210100700013000 | 钢结构超薄型防火涂料 |  | kg | 21
37 | 420101900005003 | 钢管 | 50*50*3.0 | kg | 4.36
主要材料项目与价格表
工程名称：福建师范大学旗山校区东区体育场改造 LED全彩屏钢结构部份 建筑工程 |  |  |  |  | 第2页 共3页
序号 | 材料编码 | 材料名称 | 规格、型号等特殊要求 | 单位 | 单价(元)
38 | 420100300001004 | 热镀锌钢管 | φ426*11 | kg | 4.41
39 | 420100300001002 | 热镀锌钢管 | φ426*16 | kg | 4.41
40 | 140100300029001 | 铝单板 | 1.5MM | m2 | 180
41 | 520700100559000 | 金属周转材料摊销费 |  | kg | 5.16
42 | 131300101231000 | 铁件 |  | kg | 5.16
43 | 131300100159000 | 垫铁 |  | kg | 5.16
44 | 130700100069000 | 加固钢丝绳 | φ18 | kg | 14.5
45 | 130700100005000 | 钢丝绳 | φ8 | kg | 16
46 | 410300100023003 | 铝合金百叶排风口 |  | 个 | 180
47 | 520700100315000 | 其他材料费 |  | % | 1
48 | 520700100317000 | 其他材料费 |  | 元 | 1
49 | 520700100063000 | 电 |  | kW·h | 0.83
50 | 520700100383000 | 水 |  | m3 | 2.53
51 | 520700100129000 | 隔离剂 |  | kg | 1
52 | 220100900027000 | 嵌缝料 |  | kg | 7.67
53 | 520300100027000 | 电焊条 |  | kg | 5.8
54 | 520100700005000 | 草袋 |  | m2 | 1.5
55 | 520100300013000 | 麻绳 |  | kg | 4.6
56 | 520100300007000 | 麻袋 |  | 只 | 5.3
57 | 520500101285003 | 地脚螺栓 | M22×940 | 套 | 15
58 | 520500100833000 | 螺栓带帽 | M22×86～150 | 套 | 3.39
59 | 520700100663000 | 砂纸 |  | 张 | 0.7
60 | 520501300037000 | 合金钻头 | (一字型)Φ10 | 个 | 4.5
61 | 520500100895000 | 膨胀螺栓 | M8×80 | 套 | 0.3
62 | 520500300261000 | 自攻螺钉 | M3×20 | 套 | 0.02
63 | 131300100997000 | 扣件、底座使用费 |  | 个·月 | 0.38
64 | 131300100465000 | 钢管使用费 |  | t·月 | 120
65 | 520500300183000 | 铁钉 |  | kg | 7
66 | 520700100671000 | 铁砂布 | 0#～2# | 张 | 1.05
67 | 131300100317000 | 镀锌铁丝 | 22# | kg | 7.25
68 | 131300100321000 | 镀锌铁丝 | 8# | kg | 6.3
69 | 241102300073000 | 密封胶 |  | 支 | 13.2
70 | 160100700061000 | 胶合板 | 18mm 一级 | m2 | 50
71 | 612300100261000 | 其他机械费 |  | 元 | 1
72 | 612500100089000 | 恒温箱 |  | 台班 | 62.75
73 | 611100100093000 | 混凝土振动梁 |  | 台班 | 25.75
74 | 611900100041000 | 内燃空气压缩机 | 6m3/min | 台班 | 418.73
75 | 611900100033000 | 电动空气压缩机 | 10m3/min | 台班 | 448.24
76 | 611700100021000 | 直流弧焊机 | 32kW | 台班 | 85.39
77 | 611700100007000 | 交流弧焊机 | 容量42kV.A | 台班 | 108.65
78 | 611700100003000 | 交流弧焊机 | 容量30kV.A | 台班 | 70.45
主要材料项目与价格表
工程名称：福建师范大学旗山校区东区体育场改造 LED全彩屏钢结构部份 建筑工程 |  |  |  |  | 第3页 共3页
序号 | 材料编码 | 材料名称 | 规格、型号等特殊要求 | 单位 | 单价(元)
79 | 611700100079000 | 交流电焊机 | 30kV·A | 台班 | 70.45
80 | 611700100027000 | 对焊机 | 75kV.A | 台班 | 104.31
81 | 612300100065000 | 电焊条烘干箱 | 600×500×750mm | 台班 | 23.77
82 | 611100100059000 | 混凝土磨光机 |  | 台班 | 18.51
83 | 611300100281000 | 型钢矫正机 |  | 台班 | 218.18
84 | 611300100133000 | 型钢剪断机 | 500 | 台班 | 227.43
85 | 611300100275000 | 石料切割机 |  | 台班 | 18.48
86 | 611300100129000 | 剪板机 | 40×3100 | 台班 | 679.73
87 | 611300100249000 | 钢板校平机 | 厚度×宽度30×2600 | 台班 | 941.73
88 | 611300100111000 | 摇臂钻床 | Φ50 | 台班 | 162.26
89 | 611300100167000 | 刨边机 | 12000mm | 台班 | 694.1
90 | 611300100033000 | 木工圆锯机 | φ500 | 台班 | 22.3
91 | 611300100225000 | 电锤 | 520kW | 台班 | 7.46
92 | 611300100005000 | 钢筋弯曲机 | Φ40 | 台班 | 20.74
93 | 611300100003000 | 钢筋切断机 | Φ40 | 台班 | 36.89
94 | 611300100001000 | 钢筋调直机 | φ40 | 台班 | 31.37
95 | 611100100001000 | 混凝土震捣器 | 插入式 | 台班 | 8.8
96 | 611100100109000 | 混凝土震捣器 | 平板式 | 台班 | 9.75
97 | 611100100025000 | 滚筒式混凝土搅拌机 | 电动400L | 台班 | 140.47
98 | 610900100119000 | 单筒慢速电动卷扬机 | 5t | 台班 | 126.66
99 | 610700100093000 | 轨道平车 | 10t | 台班 | 48.93
100 | 610700100047000 | 平板拖车组 | 20t | 台班 | 808.47
101 | 610700100107000 | 载重汽车 | 6t | 台班 | 424.54
102 | 610500100053000 | 汽车式起重机 | 16t | 台班 | 674.67
103 | 610500100087000 | 门式起重机 | 20t | 台班 | 543.24
104 | 610500100085000 | 门式起重机 | 10t | 台班 | 342.35
105 | 610500100039000 | 轮胎式起重机 | 20t | 台班 | 821.49
106 | 610100100003000 | 电动路面破碎机 |  | 台班 | 20
107 | 610100100019000 | 风动凿岩机 | 手持式 | 台班 | 7.88