## 封面
工程审核书
建设单位： | 福建师范大学
工程名称： | 福建师范大学三明常绿阔叶林定位观测研究站值班室
工程编号：
建筑面积： |  | 平方米
工程造价： | 285219 | 元
送审造价： | 276971 | 元
编 制 人：
编制人证书编号：
审 核 人：
审核人证书编号：
编制单位：
编制日期： | 2016-07-20

## 工程项目总价表
工程项目总价表
工程名称：福建师范大学三明常绿阔叶林定位观测研究站值班室 |  | 第1页 共1页
序号 | 单项工程名称 | 金额(元)
1 | 土建工程 | 236413
2 | 安装工程 | 48806
| 合 计 | 285219

## 单项工程费汇总表
单项工程费汇总表
工程名称：福建师范大学三明常绿阔叶林定位观测研究站值班室 |  |  |  | 第1页 共1页
序号 | 单位工程名称 | 审前造价 | 审后造价 | 审核增减
1 | 土建工程 | 227353 | 236413 | 9060
2 | 安装工程 | 49618 | 48806 | -812
| 合 计 | 276971 | 285219 | 8248

## 单位工程审核汇总表
单位工程审核汇总表
值班室建筑工程
工程名称：福建师范大学三明常绿阔叶林定位观测研究站值班室 |  |  |  | 第1页 共3页
序号 | 汇 总 内 容 | 审前造价 | 审后造价 | 审核增减
1 | 分部分项工程费 | 92146 | 101378 | 9232
1.1 | 一般土建 | 55331 | 61438 | 6107
1.2 | 装饰 | 36815 | 39940 | 3125
2 | 措施项目费 | 24198 | 28239 | 4041
2.1 | 安全文明施工费 | 4828 | 5312 | 484
2.2 | 其他措施费 | 368 | 406 | 38
3 | 其他项目费
3.1 | 暂列金额
3.2 | 专业工程暂估价
3.3 | 计日工
3.4 | 总承包服务费
4 | 规费 | 8302 | 8474 | 172
A | 劳保费用 | 8080 | 8227 | 147
B | 工程排污费
C | 危险作业意外伤害保险费 | 222 | 247 | 25
5 | 税金 | 13711 | 15190 | 1479
6 | 总造价 | 138357 | 153281 | 14924
| 人工费合计 | 41648 | 42406 | 758
| 材料设备费合计 | 55494 | 65827 | 10333
其中设备费合计
甲供材料设备费
其中甲供设备费合计
其中甲供材料费合计
| 施工机具使用费 | 1037 | 1211 | 174
| 管理费合计 | 6676 | 7442 | 766
风险费合计
| 利润合计 | 6293 | 7015 | 722
单位工程审核汇总表
挡土墙、喷锚工程
工程名称：福建师范大学三明常绿阔叶林定位观测研究站值班室 |  |  |  | 第2页 共3页
序号 | 汇 总 内 容 | 审前造价 | 审后造价 | 审核增减
1 | 分部分项工程费 | 73889 | 63138 | -10751
1.1 | 挡土墙 | 8606 | 9309 | 703
1.2 | 喷锚工程 | 65283 | 53829 | -11454
2 | 措施项目费 | 6135 | 6888 | 753
2.1 | 安全文明施工费 | 3872 | 3309 | -563
2.2 | 其他措施费 | 295 | 252 | -43
3 | 其他项目费
3.1 | 暂列金额
3.2 | 专业工程暂估价
3.3 | 计日工
3.4 | 总承包服务费
4 | 规费 | 153 | 4867 | 4714
A | 劳保费用 |  | 4734 | 4734
B | 工程排污费
C | 危险作业意外伤害保险费 | 153 | 133 | -20
5 | 税金 | 8819 | 8239 | -580
6 | 总造价 | 88996 | 83132 | -5864
| 人工费合计 | 29138 | 24405 | -4733
| 材料设备费合计 | 30594 | 28216 | -2378
其中设备费合计
甲供材料设备费
其中甲供设备费合计
其中甲供材料费合计
| 施工机具使用费 | 7274 | 6089 | -1185
| 管理费合计 | 4557 | 3995 | -562
风险费合计
| 利润合计 | 4293 | 3763 | -530
单位工程审核汇总表
值班室安装工程
工程名称：福建师范大学三明常绿阔叶林定位观测研究站值班室 |  |  |  | 第3页 共3页
序号 | 汇 总 内 容 | 审前造价 | 审后造价 | 审核增减
1 | 分部分项工程费 | 38917 | 38043 | -874
1.1 | 电气工程 | 25243 | 26068 | 825
1.2 | 水卫工程 | 13674 | 11975 | -1699
2 | 措施项目费 | 2196 | 2145 | -51
2.1 | 安全文明施工费 | 2040 | 1993 | -47
2.2 | 其他措施费 | 156 | 152 | -4
3 | 其他项目费
3.1 | 暂列金额
3.2 | 专业工程暂估价
3.3 | 计日工
3.4 | 总承包服务费
4 | 规费 | 3588 | 3781 | 193
A | 劳保费用 | 3510 | 3705 | 195
B | 工程排污费
C | 危险作业意外伤害保险费 | 78 | 76 | -2
5 | 税金 | 4917 | 4837 | -80
6 | 总造价 | 49618 | 48806 | -812
| 人工费合计 | 18097 | 19097 | 1000
| 材料设备费合计 | 15872 | 14098 | -1774
其中设备费合计
甲供材料设备费
其中甲供设备费合计
其中甲供材料费合计
| 施工机具使用费 | 404 | 406 | 2
| 管理费合计 | 2338 | 2285 | -53
风险费合计
| 利润合计 | 2206 | 2157 | -49

## 规费、人工费价差、税金审核书
规费、人工费价差、税金审核书
工程名称：福建师范大学三明常绿阔叶林定位观测研究站值班室 |  |  |  |  | 第1页 共1页
序号 | 项 目 名 称 | 单位 | 审前造价 | 审后造价 | 审核增减
1 | 规费 | 项 | 12043 | 17122 | 5079
1.1 | 劳保费用 | 项 | 11590 | 16666 | 5076
1.2 | 工程排污费 | 项
1.3 | 危险作业意外伤害保险费 | 项 | 453 | 456 | 3
2 | 税金 | 项 | 27447 | 28266 | 819
| 合 计 |  | 39490 | 45388 | 5898

## 分部分项审核书2
分部分项工程量清单审核书
工程名称：福建师范大学三明常绿阔叶林定位观测研究站值班室 | [8 empty] | 第1页 共14页
序号 | 项目编码 | 项 目 名 称 | 单位 | 审前造价 |  |  | 审后造价 |  |  | 审核增减
|  |  |  | 原工程量 | 原单价 | 原合计 | 工程量 | 综合单价 | 合计
土建工程
值班室建筑工程
一般土建
1 | 010101001001 | 平整场地 (1)平整场地 | m2 | 51.04 | 3.23 | 164.86 | 47.595 | 3.23 | 153.73 | -11.13
2 | 010101003001 | 挖沟槽土方 (1)挖沟槽土方 (2)三类土 (3)挖土深度：2m以内 | m3 | 62.48 | 23.98 | 1498.27 | 62.48 | 23.98 | 1498.27
3 | 010103001001 | 回填方 (1)基础回填 (2)填土夯实 | m3 | 36.43 | 15.2 | 553.74 | 36.01 | 15.2 | 547.35 | -6.39
4 | 010103002001 | 余方弃置 (1)余土外运 (2)运距自行考虑 | m3 | 26.05 | 10.48 | 273 | 21.089 | 10.48 | 221.01 | -51.99
5 | 010501001001 | 垫层 (1)垫层 (2)C15 (3)现场搅拌，使用碎石 | m3 | 4.04 | 293.69 | 1186.51 | 4.04 | 293.69 | 1186.51
6 | 010501002001 | 带形基础 (1)带形基础 (2)C25 (3)现场搅拌，使用碎石 | m3 | 14.92 | 294.65 | 4396.18 | 14.92 | 292.32 | 4361.41 | -34.77
7 | 010503001001 | 基础梁 (1)基础梁 (2)C25 (3)现场搅拌，使用碎石 | m3 | 8.87 | 311 | 2758.57 | 8.933 | 308.66 | 2757.26 | -1.31
8 | 010502001001 | 矩形柱 (1)构造柱 (2)C20 (3)现场搅拌，使用碎石 | m3 | 0.87 | 388.87 | 338.32 | 0.866 | 386.58 | 334.78 | -3.54
|  | 本页小计： |  |  |  | 11169.45 |  |  | 11060.32 | -109.13
分部分项工程量清单审核书
工程名称：福建师范大学三明常绿阔叶林定位观测研究站值班室 | [8 empty] | 第2页 共14页
序号 | 项目编码 | 项 目 名 称 | 单位 | 审前造价 |  |  | 审后造价 |  |  | 审核增减
|  |  |  | 原工程量 | 原单价 | 原合计 | 工程量 | 综合单价 | 合计
9 | 010505001001 | 有梁板 (1)斜屋面有梁板 (2)C25 (3)现场搅拌，使用碎石 | m3 | 10.56 | 332.33 | 3509.4 | 11.341 | 329.85 | 3740.83 | 231.43
10 | 010505001002 | 有梁板 (1)有梁板 (2)C25 (3)现场搅拌，使用碎石 | m3 | 3.99 | 313.99 | 1252.82 |  |  |  | -1252.82
11 | 010505007001 | 天沟（檐沟）、挑檐板 (1)挑檐 (2)C25 (3)现场搅拌，使用碎石 | m3 |  |  |  | 3.927 | 430.84 | 1691.91 | 1691.91
12 | 010503004001 | 圈梁 (1)圈梁 (2)C25 (3)现场搅拌，使用碎石 | m3 | 0.6 | 404.87 | 242.92 | 0.6 | 402.38 | 241.43 | -1.49
13 | 010503005001 | 过梁 (1)过梁 (2)C20 (3)现场搅拌，使用碎石 | m3 | 0.1 | 424.4 | 42.44 | 0.102 | 422.06 | 43.05 | 0.61
14 | 010503004002 | 圈梁 (1)卫生间反梁 (2)C20 (3)现场搅拌，使用碎石 | m3 | 0.24 | 401.25 | 96.3 | 0.241 | 398.88 | 96.13 | -0.17
15 | 010507005001 | 扶手、压顶 (1)窗台压顶 (2)C20 (3)现场搅拌，使用碎石 | m3 | 0.15 | 438.93 | 65.84 | 0.219 | 436.53 | 95.6 | 29.76
16 | 010401003001 | 实心砖墙 (1)砖墙 (2)180厚 (3)M10混合水泥砂浆砌筑 | m3 | 16.74 | 401.13 | 6714.92 | 18.117 | 404.29 | 7324.52 | 609.6
|  | 本页小计： |  |  |  | 11924.64 |  |  | 13233.47 | 1308.83
分部分项工程量清单审核书
工程名称：福建师范大学三明常绿阔叶林定位观测研究站值班室 | [8 empty] | 第3页 共14页
序号 | 项目编码 | 项 目 名 称 | 单位 | 审前造价 |  |  | 审后造价 |  |  | 审核增减
|  |  |  | 原工程量 | 原单价 | 原合计 | 工程量 | 综合单价 | 合计
17 | 010515001001 | 现浇构件钢筋 (1)圆钢筋制作安装(Φ10以内) | t | 0.612 | 4210.69 | 2576.94 | 0.792 | 3885.05 | 3076.96 | 500.02
18 | 010515001002 | 现浇构件钢筋 (1)螺纹钢筋制作安装(Φ20以内) | t | 0.097 | 3501.03 | 339.6 |  |  |  | -339.6
19 | 010515001003 | 现浇构件钢筋 (1)斜屋面 (2)螺纹钢筋制作安装(Φ20以内)(水平夹角≤60°) | t |  |  |  | 0.076 | 3529.47 | 268.24 | 268.24
20 | 010515001004 | 现浇构件钢筋 (1)Ⅲ级钢制作安装(Φ20以内) | t | 0.232 | 3501.08 | 812.25 | 0.575 | 3199.23 | 1839.56 | 1027.31
21 | 010515001005 | 现浇构件钢筋 (1)斜屋面 (2)Ⅲ级钢筋制作安装(Φ20以内) 水平夹角≤60° | t | 0.666 | 3730.32 | 2484.39 | 0.514 | 3395.45 | 1745.26 | -739.13
22 | 010515001006 | 现浇构件钢筋 (1)斜屋面 (2)圆钢筋制作安装(Φ10以内)水平夹角≤60° | t | 1.15 | 4439.93 | 5105.92 | 1.011 | 4114.29 | 4159.55 | -946.37
23 | 010507001001 | 散水、坡道 (1)散水 (2)宽度500 (3)沥青胶泥嵌缝 (4)30厚粗砂垫层 (5)素土夯实 (6)详11J930散14/A11 | m2 | 15.6 | 47.03 | 733.67 | 16.6 | 111.42 | 1849.57 | 1115.9
24 | 010401014001 | 砖地沟、明沟 (1)明沟 (2)红砖砌筑 (3)M5水泥砂浆砌筑 (4)20厚1:2水泥砂浆面层 | m | 36.4 | 86.24 | 3139.14 | 33.2 | 73.2 | 2430.24 | -708.9
25 | 010512008001 | 沟盖板、井盖板、井圈 (1)100厚预制混凝土盖板 | m3 |  |  |  | 0.664 | 462.14 | 306.86 | 306.86
|  | 本页小计： |  |  |  | 15191.91 |  |  | 15676.24 | 484.33
分部分项工程量清单审核书
工程名称：福建师范大学三明常绿阔叶林定位观测研究站值班室 | [8 empty] | 第4页 共14页
序号 | 项目编码 | 项 目 名 称 | 单位 | 审前造价 |  |  | 审后造价 |  |  | 审核增减
|  |  |  | 原工程量 | 原单价 | 原合计 | 工程量 | 综合单价 | 合计
(2)C20 (3)平板(定形钢模板)
26 | 010515002001 | 预制构件钢筋 (1)预制构件圆钢筋制作(Φ10以内) | t |  |  |  | 0.036 | 3988.89 | 143.6 | 143.6
27 | 010904002001 | 楼（地）面涂膜防水 (1)卫生间地面防水 (2)1.5厚水泥基防水涂料 | m2 | 14.07 | 33.23 | 467.55 | 2.948 | 33.23 | 97.96 | -369.59
28 | 010903002001 | 墙面涂膜防水 (1)卫生间墙面防水 (2)1.5厚水泥基防水涂料 | m2 |  |  |  | 11.124 | 33.23 | 369.65 | 369.65
29 | 010607005001 | 砌块墙钢丝网加固 (1)墙面不同材料交接处钉(挂)钢丝网 | m2 | 11 | 13.46 | 148.06 |  |  |  | -148.06
30 | 010901001001 | 瓦屋面 (1)屋面蓝灰色水泥瓦; (2)水泥瓦(屋脊) (3)30厚1:3水泥砂浆 | m2 | 77.34 | 212.43 | 16429.34 | 77.339 | 161.63 | 12500.3 | -3929.04
31 | 010515001007 | 现浇构件钢筋 (1)瓦屋面钢筋 (2)Φ10以内圆钢筋制作 | t |  |  |  | 0.069 | 3885.07 | 268.07 | 268.07
32 | 011101006001 | 平面砂浆找平层 (1)瓦屋面 (2)20厚1:3水泥砂浆找平层 | m2 |  |  |  | 77.339 | 15.85 | 1225.82 | 1225.82
33 | 010902002001 | 屋面涂膜防水 (1)瓦屋面 (2)屋面防水 (3)2.5厚的911防水涂料 | m2 |  |  |  | 77.339 | 88.74 | 6863.06 | 6863.06
装饰
34 | 010802004001 | 防盗门 (1)钢质防盗门M0921 (2)门洞尺寸：900*2100 (3)普通门锁安装 | 樘 | 2 | 973.43 | 1946.86 | 2 | 333.75 | 667.5 | -1279.36
|  | 本页小计： |  |  |  | 18991.81 |  |  | 22135.96 | 3144.15
分部分项工程量清单审核书
工程名称：福建师范大学三明常绿阔叶林定位观测研究站值班室 | [8 empty] | 第5页 共14页
序号 | 项目编码 | 项 目 名 称 | 单位 | 审前造价 |  |  | 审后造价 |  |  | 审核增减
|  |  |  | 原工程量 | 原单价 | 原合计 | 工程量 | 综合单价 | 合计
(4)含五金配件
35 | 010802004002 | 防盗门 (1)钢质防盗门M0721 (2)门洞尺寸：700*2100 (3)普通门锁安装 (4)含五金配件 | 樘 | 1 | 757.11 | 757.11 | 1 | 264.54 | 264.54 | -492.57
36 | 010802001001 | 金属（塑钢）门 (1)卫生间塑钢门M0721 (2)门洞尺寸：700*2100 (3)普通门锁安装 (4)含五金配件 | 樘 | 1 | 374.16 | 374.16 | 1 | 396.49 | 396.49 | 22.33
37 | 010807001001 | 金属（塑钢、断桥）窗 (1)铝合金组合窗C1518 (2)洞口尺寸：1500*1800 (3)推拉窗尺寸：1500*1200 (4)固定窗尺寸：1500*600 (5)6厚普通玻璃 (6)含五金配件 | 樘 | 4 | 776.85 | 3107.4 | 4 | 723.15 | 2892.6 | -214.8
38 | 010807001002 | 金属（塑钢、断桥）窗 (1)铝合金推拉窗C0912 (2)洞口尺寸：900*1200 (3)6厚普通玻璃 (4)含五金配件 | 樘 | 2 | 310.74 | 621.48 | 2 | 316.97 | 633.94 | 12.46
39 | 010807005001 | 金属格栅窗 (1)Φ20不锈钢防盗网 | m2 | 12.96 | 210.78 | 2731.71 | 12.96 | 210.78 | 2731.71
40 | 011102003001 | 块料楼地面 (1)室内地面 (2)600×600玻化砖 (3)30厚1:2.5水泥砂浆 | m2 | 36.94 | 150.08 | 5543.96 | 43.826 | 122.54 | 5370.44 | -173.52
41 | 010501001002 | 垫层 (1)室内地面 (2)100厚C25砼垫层 | m3 |  |  |  | 4.383 | 301.39 | 1320.99 | 1320.99
|  | 本页小计： |  |  |  | 13135.82 |  |  | 13610.71 | 474.89
分部分项工程量清单审核书
工程名称：福建师范大学三明常绿阔叶林定位观测研究站值班室 | [8 empty] | 第6页 共14页
序号 | 项目编码 | 项 目 名 称 | 单位 | 审前造价 |  |  | 审后造价 |  |  | 审核增减
|  |  |  | 原工程量 | 原单价 | 原合计 | 工程量 | 综合单价 | 合计
42 | 010404001001 | 垫层 (1)室内地面 (2)150厚碎石灌砂垫层 (3)素土夯实 | m3 |  |  |  | 6.574 | 156.31 | 1027.58 | 1027.58
43 | 011101001001 | 水泥砂浆楼地面 (1)室外地面 (2)30厚1:2.5水泥砂浆找平 | m2 | 81 | 70.08 | 5676.48 | 81 | 22.82 | 1848.42 | -3828.06
44 | 040203007001 | 水泥混凝土 (1)室外地面 (2)100厚C25混凝土垫层 (3)路面养护 (4)6*6米设伸缩缝 (5)锯缝机锯缝(缝深4cm) (6)沥青灌缝 (7)水泥砼路面模板 | m2 |  |  |  | 81 | 39.39 | 3190.59 | 3190.59
45 | 010404001002 | 垫层 (1)室外地面 (2)150厚碎石灌砂垫层 (3)素土夯实. | m3 |  |  |  | 12.15 | 26.39 | 320.64 | 320.64
46 | 011105003001 | 块料踢脚线 (1)120mm高玻化砖踢脚线 (2)10厚1:2水泥砂浆粘贴 (3)素水泥砂浆一道 (4)详11J930 4/H27 | m2 | 3.61 | 133.34 | 481.36 | 4.289 | 117.82 | 505.33 | 23.97
47 | 011201001001 | 墙面一般抹灰 (1)卫生间内墙面 (2)12厚1:2.5水泥砂浆掺％5防水剂 | m2 |  |  |  | 21.014 | 27 | 567.38 | 567.38
48 | 011204003001 | 块料墙面 (1)卫生间内墙 (2)200*300瓷砖贴面到顶 (3)5厚1:1水泥细砂结合层 | m2 | 9.23 | 112.94 | 1042.44 | 21.014 | 94.35 | 1982.67 | 940.23
49 | 011201001002 | 墙面一般抹灰 | m2 | 118.21 | 19.24 | 2274.36 | 118.212 | 24 | 2837.09 | 562.73
|  | 本页小计： |  |  |  | 9474.64 |  |  | 12279.7 | 2805.06
分部分项工程量清单审核书
工程名称：福建师范大学三明常绿阔叶林定位观测研究站值班室 | [8 empty] | 第7页 共14页
序号 | 项目编码 | 项 目 名 称 | 单位 | 审前造价 |  |  | 审后造价 |  |  | 审核增减
|  |  |  | 原工程量 | 原单价 | 原合计 | 工程量 | 综合单价 | 合计
(1)除卫生间外内墙面 (2)12厚1:2:8水泥石灰砂浆底层 (3)5厚1:3水泥石灰砂浆中层;
50 | 011407001001 | 墙面喷刷涂料 (1)除卫生间外内墙面 (2)水泥漆内墙面 (一底二面) | m2 | 118.21 | 6.26 | 739.99 | 118.212 | 6.26 | 740.01 | 0.02
51 | 011407002001 | 天棚喷刷涂料 (1)除值班室外天棚 (2)水泥漆 天棚面(一底二面) | m2 | 61.88 | 6.99 | 432.54 | 95.971 | 6.99 | 670.84 | 238.3
52 | 011301001001 | 天棚抹灰 (1)除值班室外天棚 (2)7厚1:3:9水泥石灰麻刀砂浆底层 (3)6厚1:3石灰砂浆中层 (4)2厚纸筋灰砂浆面层 | m2 | 61.88 | 29.52 | 1826.7 | 95.971 | 21.36 | 2049.94 | 223.24
53 | 011201001003 | 墙面一般抹灰 (1)外墙面 (2)6厚1:2.5水泥砂浆 (3)9厚1:3水泥砂浆打底 | m2 |  |  |  | 81.485 | 19.69 | 1604.44 | 1604.44
54 | 011204003002 | 块料墙面 (1)外墙面 (2)贴8~10厚外墙面砖 (3)5厚1:1水泥砂浆结合层 | m2 | 72.3 | 96.42 | 6971.17 | 81.485 | 80.88 | 6590.51 | -380.66
55 | 011201001004 | 墙面一般抹灰 (1)门窗侧外墙面 (2)6厚1:2.5水泥砂浆 (3)9厚1:3水泥砂浆打底 | m2 |  |  |  | 1.296 | 43.27 | 56.08 | 56.08
56 | 011206002001 | 块料零星项目 (1)门窗侧外墙面 (2)贴8~10厚外墙面砖 (3)5厚1:1水泥砂浆结合层 | m2 | 6.68 | 128.8 | 860.38 | 4.48 | 89.39 | 400.47 | -459.91
57 | 011201001005 | 墙面一般抹灰 (1)独立柱外墙面 | m2 |  |  |  | 2.32 | 24.9 | 57.77 | 57.77
|  | 本页小计： |  |  |  | 10830.78 |  |  | 12170.06 | 1339.28
分部分项工程量清单审核书
工程名称：福建师范大学三明常绿阔叶林定位观测研究站值班室 | [8 empty] | 第8页 共14页
序号 | 项目编码 | 项 目 名 称 | 单位 | 审前造价 |  |  | 审后造价 |  |  | 审核增减
|  |  |  | 原工程量 | 原单价 | 原合计 | 工程量 | 综合单价 | 合计
(2)6厚1:2.5水泥砂浆 (3)9厚1:3水泥砂浆打底
58 | 011205002001 | 块料柱面 (1)独立柱外墙面面 (2)贴8~10厚外墙面砖 (3)5厚1:1水泥砂浆结合层 | m2 |  |  |  | 2.32 | 89.39 | 207.38 | 207.38
59 | 011302001001 | 吊顶天棚 (1)值班室天棚 (2)T型轻钢龙骨（面层规格500*500） (3)10厚硅酸钙板吊顶 | m2 | 16.91 | 79.11 | 1337.75 | 16.91 | 59.43 | 1004.96 | -332.79
60 | 011505001001 | 洗漱台 (1)大理石洗漱台(1㎡以内) | m2 | 0.48 | 185.1 | 88.85 |  |  |  | -88.85
挡土墙、喷锚工程
挡土墙
61 | 010403004001 | 石挡土墙 (1)M7.5浆砌片石 (2)300厚级配砂石反滤层 (3)Φ175PVC泄水管 | m3 | 28.5 | 279.98 | 7979.43 | 28.495 | 298.57 | 8507.75 | 528.32
62 | 010101003002 | 挖沟槽土方 (1)挖沟槽土方 (2)三类土 (3)挖土深度：2m以内 | m3 | 17.52 | 23.98 | 420.13 | 22.44 | 23.98 | 538.11 | 117.98
63 | 010103001002 | 回填方 (1)原土回填 (2)填土夯实 | m3 | 4.73 | 15.2 | 71.9 | 8.97 | 15.2 | 136.34 | 64.44
64 | 010103002002 | 余方弃置 (1)余土外运 (2)运距自行考虑 | m3 | 12.79 | 10.48 | 134.04 | 12.13 | 10.48 | 127.12 | -6.92
喷锚工程
65 | 010202007001 | 锚杆（锚索） | m | 185.6 | 84.9 | 15757.44 |  |  |  | -15757.44
|  | 本页小计： |  |  |  | 25789.54 |  |  | 10521.66 | -15267.88
分部分项工程量清单审核书
工程名称：福建师范大学三明常绿阔叶林定位观测研究站值班室 | [8 empty] | 第9页 共14页
序号 | 项目编码 | 项 目 名 称 | 单位 | 审前造价 |  |  | 审后造价 |  |  | 审核增减
|  |  |  | 原工程量 | 原单价 | 原合计 | 工程量 | 综合单价 | 合计
(1)锚杆钻机水平位移 (2)锚杆钻机垂直位移 (3)锚杆制作安装 (4)锚杆钻孔锚孔注浆(孔径110mm) (5)锚杆钻孔 水钻 孔深30m以内 孔 径130mm以内 土层钻孔
66 | 010202008001 | 土钉 (1)Φ25锚杆制作安装 | m |  |  |  | 182.4 | 24.82 | 4527.17 | 4527.17
67 | 010202009001 | 喷射混凝土、水泥砂浆 (1)100厚C20喷射砼 (2)Φ50PVC泄水管L=800,水平间距@2500 | m2 | 326.8 | 120.22 | 39287.9 | 391.3 | 101.73 | 39806.95 | 519.05
68 | 010515001008 | 现浇构件钢筋 (1)圆钢筋制作安装(Φ10以内) | t | 0.717 | 4210.68 | 3019.06 | 0.673 | 3885.05 | 2614.64 | -404.42
69 | 010515001009 | 现浇构件钢筋 (1)螺纹钢筋制作安装(Φ20以外) | t | 1.025 | 3235.81 | 3316.71 | 1.026 | 2902.67 | 2978.14 | -338.57
70 | 010101002001 | 挖一般土方 (1)挖土方 (2)三类土 (3)挖土深度：2m以内 | m3 | 129 | 19.77 | 2550.33 | 129 | 19.77 | 2550.33
71 | 010103002003 | 余方弃置 (1)余土外运 (2)运距自行考虑 | m3 | 129 | 10.48 | 1351.92 | 129 | 10.48 | 1351.92
安装工程
值班室安装工程
电气工程
72 | 001 | 【弱电工程】
73 | 030411001001 | 配管 (1)SC32电信有线电视进线管,埋深0.8 米 | m | 190 | 54.24 | 10305.6 | 190 | 20.14 | 3826.6 | -6479
|  | 本页小计： |  |  |  | 59831.52 |  |  | 57655.75 | -2175.77
分部分项工程量清单审核书
工程名称：福建师范大学三明常绿阔叶林定位观测研究站值班室 | [8 empty] | 第10页 共14页
序号 | 项目编码 | 项 目 名 称 | 单位 | 审前造价 |  |  | 审后造价 |  |  | 审核增减
|  |  |  | 原工程量 | 原单价 | 原合计 | 工程量 | 综合单价 | 合计
(2)防腐、接地、油漆
74 | 010101007001 | 管沟土方 (1)管道挖填土方 管道公称直径(50mm以内) 1.0m深 | m |  |  |  | 190 | 33.13 | 6294.7 | 6294.7
75 | 030411001002 | 配管 (1)塑料管粘接 砖、混凝土结构暗配 DN20 | m | 19.2 | 8.34 | 160.13 | 19.2 | 8.34 | 160.13
76 | 030413002001 | 凿(压)槽 (1)配管刨沟 砖结构 公称直径(20mm以内) | m |  |  |  | 2.88 | 4.76 | 13.71 | 13.71
77 | 030411005001 | 接线箱 (1)电信、有线电视进线箱TX，仅计空箱 | 个 | 1 | 254.25 | 254.25 | 1 | 254.25 | 254.25
78 | 030502004001 | 电视、电话插座 (1)电视插座 | 个 | 1 | 18.24 | 18.24 | 1 | 18.24 | 18.24
79 | 030502004002 | 电视、电话插座 (1)网络插座 | 个 | 2 | 36.87 | 73.74 | 1 | 36.87 | 36.87 | -36.87
80 | 030502012001 | 信息插座 (1)电话插座 | 个/块 |  |  |  | 2 | 19.14 | 38.28 | 38.28
81 | 030411006001 | 接线盒 (1)接线盒 暗装 接线、灯头盒 | 个 |  |  |  | 4 | 8.8 | 35.2 | 35.2
82 | 002 | 【防雷接地】
83 | 030409001001 | 接地极 (1)角钢接地极 普通土 | 根 | 4 | 87.85 | 351.4 | 4 | 87.84 | 351.36 | -0.04
84 | 030409002001 | 接地母线 (1)40*4镀锌扁钢户内接地母线 暗敷设 | m | 3.6 | 9.93 | 35.75 | 3.6 | 9.93 | 35.75
85 | 030409004001 | 均压环 (1)卫生间等电位均压环安装 | m | 7.6 | 6.11 | 46.44 |  |  |  | -46.44
86 | 030409004002 | 均压环 | m | 40.3 | 5.83 | 234.95 | 40.3 | 5.83 | 234.95
|  | 本页小计： |  |  |  | 1174.9 |  |  | 7473.44 | 6298.54
分部分项工程量清单审核书
工程名称：福建师范大学三明常绿阔叶林定位观测研究站值班室 | [8 empty] | 第11页 共14页
序号 | 项目编码 | 项 目 名 称 | 单位 | 审前造价 |  |  | 审后造价 |  |  | 审核增减
|  |  |  | 原工程量 | 原单价 | 原合计 | 工程量 | 综合单价 | 合计
(1)避雷网安装 均压环敷设 利用圈梁 钢筋 (2)接地测试点安装
87 | 030409003001 | 避雷引下线 (1)避雷引下线敷设 利用建筑物主筋引下 | m | 40.8 | 10.03 | 409.22 | 26.4 | 10.03 | 264.79 | -144.43
88 | 030409005001 | 避雷网 (1)明装接闪带镀锌圆钢Φ12 (2)避雷网安装 柱主筋与圈梁钢筋焊接 (3)避雷网安装 桩基与圈梁钢筋焊接 | m | 60.1 | 19.23 | 1155.72 | 60.1 | 34.33 | 2063.23 | 907.51
89 | 030409008001 | 等电位端子箱、测试板 (1)总等电位端子箱MEB 暗装 | 台 | 1 | 171.76 | 171.76 | 1 | 171.76 | 171.76
90 | 030414011001 | 接地装置 (1)独立接地装置 2～6根接地极(组) | 系统 |  |  |  | 1 | 156.51 | 156.51 | 156.51
91 | 003 | 【电气工程】
92 | 030404017001 | 配电箱 (1)成套配电箱ALzb | 台 | 1 | 1097.42 | 1097.42 | 1 | 1097.42 | 1097.42
93 | 030404033001 | 风扇 (1)卫生间排气扇 | 台 | 1 | 237.4 | 237.4 | 1 | 195.23 | 195.23 | -42.17
94 | 030404034001 | 照明开关 (1)扳式暗开关安装(单控) 单联 | 个 | 3 | 12.19 | 36.57 | 4 | 12.2 | 48.8 | 12.23
95 | 030404034002 | 照明开关 (1)扳式暗开关安装(单控) 双联 | 个 | 1 | 14.72 | 14.72 | 1 | 14.72 | 14.72
96 | 030404035001 | 插座 (1)空调插座 | 个 | 2 | 20.69 | 41.38 | 2 | 20.69 | 41.38
97 | 030404035002 | 插座 (1)卫生间插座 | 个 | 1 | 20.69 | 20.69 | 1 | 20.69 | 20.69
98 | 030404035003 | 插座 (1)普通插座 | 个 | 6 | 21.18 | 127.08 | 6 | 17.71 | 106.26 | -20.82
|  | 本页小计： |  |  |  | 3311.96 |  |  | 4180.79 | 868.83
分部分项工程量清单审核书
工程名称：福建师范大学三明常绿阔叶林定位观测研究站值班室 | [8 empty] | 第12页 共14页
序号 | 项目编码 | 项 目 名 称 | 单位 | 审前造价 |  |  | 审后造价 |  |  | 审核增减
|  |  |  | 原工程量 | 原单价 | 原合计 | 工程量 | 综合单价 | 合计
99 | 030412001001 | 普通灯具 (1)天棚灯 18W节能灯 | 套 | 2 | 124.84 | 249.68 | 2 | 90.53 | 181.06 | -68.62
100 | 030412001002 | 普通灯具 (1)吸顶灯 22W环形灯管 | 套 | 3 | 205.11 | 615.33 | 3 | 142.22 | 426.66 | -188.67
101 | 030411001003 | 配管 (1)钢管敷设 砖、混凝土结构暗配 DN40 (2)防腐、接地、油漆 | m | 96.8 | 55.12 | 5335.62 | 96.8 | 27.87 | 2697.82 | -2637.8
102 | 010101007002 | 管沟土方 (1)管道挖填土方 管道公称直径(50mm以内) 1.0m深 | m |  |  |  | 96.8 | 33.13 | 3206.98 | 3206.98
103 | 030411001004 | 配管 (1)塑料管粘接 砖、混凝土结构暗配 PC20 | m | 74.74 | 8.34 | 623.33 | 68.82 | 8.34 | 573.96 | -49.37
104 | 030413002002 | 凿(压)槽 (1)配管刨沟 砖结构 公称直径(20mm以内) | m |  |  |  | 10.323 | 4.76 | 49.14 | 49.14
105 | 030411004001 | 配线 (1)管内穿线 动力线路(铜芯) BV-10 | m | 293.4 | 8.99 | 2637.67 | 293.4 | 8.99 | 2637.67
106 | 030411004002 | 配线 (1)管内穿线 BV-2.5 | m | 282.72 | 2.94 | 831.2 | 217.49 | 2.94 | 639.42 | -191.78
107 | 030411006002 | 接线盒 (1)接线盒 暗装 接线、灯头盒 | 个 | 5 | 8.8 | 44 | 6 | 8.8 | 52.8 | 8.8
108 | 030411006003 | 接线盒 (1)接线盒 暗装 接线、灯头盒 | 个 | 13 | 8.71 | 113.23 | 14 | 8.71 | 121.94 | 8.71
水卫工程
109 | 004 | 【给水系统】
110 | 031001001001 | 镀锌钢管 (1)DN20钢塑给水管(螺纹连接) (2)管道消毒、冲洗 | m | 95 | 47.4 | 4503 | 95 | 26.93 | 2558.35 | -1944.65
|  | 本页小计： |  |  |  | 14953.06 |  |  | 13145.8 | -1807.26
分部分项工程量清单审核书
工程名称：福建师范大学三明常绿阔叶林定位观测研究站值班室 | [8 empty] | 第13页 共14页
序号 | 项目编码 | 项 目 名 称 | 单位 | 审前造价 |  |  | 审后造价 |  |  | 审核增减
|  |  |  | 原工程量 | 原单价 | 原合计 | 工程量 | 综合单价 | 合计
(3)压力、泄漏试验
111 | 010101007003 | 管沟土方 (1)管道挖填土方 管道公称直径(50mm以内) 0.6m深 | m |  |  |  | 95 | 19.89 | 1889.55 | 1889.55
112 | 031003013001 | 水表 (1)螺纹水表 DN15 | 组/个 | 1 | 42.15 | 42.15 | 1 | 42.15 | 42.15
113 | 031001001002 | 镀锌钢管 (1)室内管道安装 钢塑给水管(螺纹连接) DN20 (2)管道消毒、冲洗 (3)压力、泄漏试验 | m | 2.3 | 42.13 | 96.9 | 2.3 | 42.13 | 96.9
114 | 031001001003 | 镀锌钢管 (1)室内管道安装 钢塑给水管(螺纹连接) DN15 (2)管道消毒、冲洗 (3)压力、泄漏试验 | m | 2.3 | 38.05 | 87.52 | 2.3 | 38.05 | 87.52
115 | 031003001001 | 螺纹阀门 (1)截止阀 DN15 | 个 | 2 | 25.1 | 50.2 | 1 | 25.1 | 25.1 | -25.1
116 | 031003001002 | 螺纹阀门 (1)截止阀 DN20 | 个 | 1 | 28.37 | 28.37 | 1 | 28.37 | 28.37
117 | 031004003001 | 洗脸盆 (1)洗脸盆 普通冷水嘴 | 组 | 1 | 447.73 | 447.73 | 1 | 276.21 | 276.21 | -171.52
118 | 005 | 【排水系统】
119 | 010507006001 | 化粪池、检查井 (1)成品化粪池型号不明暂按砖砌化粪池(国标92S213)(三)(无地下水) 型号1#及有效容积2m3(碎石)计 | 座 | 1 | 5919.22 | 5919.22 | 1 | 5848.31 | 5848.31 | -70.91
120 | 031004007001 | 小便器 (1)成套小便器 挂斗式 普通式 | 组 | 1 | 414.07 | 414.07 | 1 | 231.1 | 231.1 | -182.97
121 | 031004006001 | 大便器 (1)成套大便器 蹲式 瓷低水箱（含排 | 组 | 1 | 584.56 | 584.56 | 1 | 401.25 | 401.25 | -183.31
|  | 本页小计： |  |  |  | 7670.72 |  |  | 8926.46 | 1255.74
分部分项工程量清单审核书
工程名称：福建师范大学三明常绿阔叶林定位观测研究站值班室 | [8 empty] | 第14页 共14页
序号 | 项目编码 | 项 目 名 称 | 单位 | 审前造价 |  |  | 审后造价 |  |  | 审核增减
|  |  |  | 原工程量 | 原单价 | 原合计 | 工程量 | 综合单价 | 合计
污阀）
122 | 031001006001 | 塑料管 (1)De110 UPVC塑料排水管 (2)通水、通球、灌水试验 | m | 3.5 | 77.99 | 272.97 | 3.5 | 58.1 | 203.35 | -69.62
123 | 031001006002 | 塑料管 (1)De50 UPVC塑料排水管 (2)通水、通球、灌水试验 | m | 4.5 | 46.97 | 211.37 | 4.5 | 27.08 | 121.86 | -89.51
124 | 010101007004 | 管沟土方 (1)管道挖填土方 管道公称直径(100mm以内) 0.6m深 | m |  |  |  | 3.5 | 21.43 | 75.01 | 75.01
125 | 010101007005 | 管沟土方 (1)管道挖填土方 管道公称直径(50mm以内) 0.6m深 | m |  |  |  | 4.5 | 19.89 | 89.51 | 89.51
126 | 010507006002 | 化粪池、检查井 (1)砖砌圆形污水检查井(井径700mm 适用φ≤400mm 井深2m以内)(碎石) | 座 | 1 | 1016.43 | 1016.43 |  |  |  | -1016.43
|  | 本页小计： |  |  |  | 1500.77 |  |  | 489.73 | -1011.04
|  | 合 计： |  |  |  | 204951.52 |  |  | 202560.09 | -2391.43

## 措施项目审核书
措施项目工程量清单审核书
工程名称：福建师范大学三明常绿阔叶林定位观测研究站值班室 |  |  | 第1页 共1页
序号 | 项 目 名 称 | 单位 | 审前合计 | 审后合计 | 审核增减
1 | 安全文明施工费 | 项 | 10740 | 10614 | -126
2 | 其他总价措施费 | 项 | 819 | 810 | -9
3 | 各专业工程的措施项目
一般土建
(1) | 基础 | m2 | 400.25 | 400.25
(2) | 基础 | m2 | 1454.05 | 1452.95 | -1.1
(3) | 基础梁 | m2 | 3057.24 | 3080.52 | 23.28
(4) | 构造柱 | m2 | 557.04 | 1061.37 | 504.33
(5) | 有梁板 | m2 | 9219.53 | 10309.1 | 1089.57
(6) | 有梁板 | m2 | 2872.95 |  | -2872.95
(7) | 天沟、檐沟 | m2 |  | 3268.36 | 3268.36
(8) | 圈梁 | m2 | 312.9 | 452.66 | 139.76
(9) | 过梁 | m2 | 91.6 | 91.88 | 0.28
(10) | 圈梁 | m2 | 139.76 |  | -139.76
(11) | 其他现浇构件 | m2 | 90.87 | 132.5 | 41.63
(12) | 里脚手架 | m2 | 461.95 | 495.05 | 33.1
(13) | 外脚手架 | m2 |  | 1590.81 | 1590.81
装饰
(14) | 满堂脚手架 | m2 | 343.91 | 186.43 | -157.48
挡土墙
(15) | 墙面脚手架 | m2 | 128.34 | 128.34
喷锚工程
(16) | 墙面脚手架 | m2 | 1839.54 | 3199.2 | 1359.66
电气工程
水卫工程
| 本页小计： |  | 32528.93 | 37273.42 | 4744.49
| 合 计： |  | 32528.93 | 37273.42 | 4744.49

## 措施分项审核书2
措施项目工程量清单审核书
工程名称：福建师范大学三明常绿阔叶林定位观测研究站值班室 | [8 empty] | 第1页 共3页
序号 | 项目编码 | 项 目 名 称 | 单位 | 审前造价 |  |  | 审后造价 |  |  | 审核增减
|  |  |  | 原工程量 | 原单价 | 原合计 | 工程量 | 综合单价 | 合计
土建工程
值班室建筑工程
一般土建
1 | 011702001001 | 基础 | m2 | 6.62 | 60.46 | 400 | 6.62 | 60.46 | 400
2 | 10109212 | 胶合板模板 垫层 | m2 | 6.62 | 60.46 | 400 | 6.62 | 60.46 | 400
3 | 011702001002 | 基础 | m2 | 27.44 | 52.99 | 1454 | 27.44 | 52.95 | 1453 | -1
4 | 10109213 | 胶合板模板 带形基础 | m2 | 27.44 | 52.99 | 1454 | 27.44 | 52.95 | 1453 | -1
5 | 011702005001 | 基础梁 | m2 | 59.1 | 51.73 | 3057 | 59.55 | 51.73 | 3081 | 23
6 | 10109220 | 胶合板模板 无底模基础梁、地圈梁 | m2 | 59.1 | 51.73 | 3057 | 59.55 | 51.73 | 3081 | 23
7 | 011702003001 | 构造柱 | m2 | 9.09 | 61.28 | 557 | 17.32 | 61.28 | 1061 | 504
8 | 10109224 | 胶合板模板 矩形柱 | m2 | 9.09 | 61.28 | 557 | 17.32 | 61.28 | 1061 | 504
9 | 011702014001 | 有梁板 | m2 | 164.341 | 56.1 | 9220 | 170.033 | 60.63 | 10309 | 1090
10 | 10109236 | 胶合板模板（扣件式钢管支撑） 斜屋面有梁板 | m2 | 164.341 | 56.1 | 9220 | 170.033 | 56.1 | 9539 | 319
11 | 10109260 | 胶合板模板（扣件式钢管支撑） 梁、板模板支撑高度超过3.6m 每增加1m | m2 |  |  |  | 103.115 | 7.47 | 770 | 770
12 | 011702014002 | 有梁板 | m2 | 46.1 | 62.32 | 2873 |  |  |  | -2873
13 | 10109235 | 胶合板模板（扣件式钢管支撑） 有梁板 | m2 | 46.1 | 62.32 | 2873 |  | 62.32 |  | -2873
14 | 011702022001 | 天沟、檐沟 | m2 |  |  |  | 45.438 | 71.93 | 3268 | 3268
15 | 10109244 | 胶合板模板（扣件式钢管支撑） 天沟、挑檐 | m2 |  |  |  | 45.438 | 71.93 | 3268 | 3268
|  | 本页小计： |  |  |  | 17561 |  |  | 19573 | 2011
措施项目工程量清单审核书
工程名称：福建师范大学三明常绿阔叶林定位观测研究站值班室 | [8 empty] | 第2页 共3页
序号 | 项目编码 | 项 目 名 称 | 单位 | 审前造价 |  |  | 审后造价 |  |  | 审核增减
|  |  |  | 原工程量 | 原单价 | 原合计 | 工程量 | 综合单价 | 合计
16 | 011702008001 | 圈梁 | m2 | 6 | 52.15 | 313 | 8.68 | 52.15 | 453 | 140
17 | 10109233 | 胶合板模板（扣件式钢管支撑） 圈梁 | m2 | 6 | 52.15 | 313 | 8.68 | 52.15 | 453 | 140
18 | 011702009001 | 过梁 | m2 | 1.34 | 68.36 | 92 | 1.344 | 68.36 | 92
19 | 10109234 | 胶合板模板（扣件式钢管支撑） 过梁 | m2 | 1.34 | 68.36 | 92 | 1.344 | 68.36 | 92
20 | 011702008002 | 圈梁 | m2 | 2.68 | 52.15 | 140 |  |  |  | -140
21 | 10109233 | 胶合板模板（扣件式钢管支撑） 圈梁 | m2 | 2.68 | 52.15 | 140 |  | 52.15 |  | -140
22 | 011702025001 | 其他现浇构件 | m2 | 1.72 | 52.83 | 91 | 2.508 | 52.83 | 133 | 42
23 | 10109245 | 胶合板模板（扣件式钢管支撑）窗台 压顶 | m2 | 1.72 | 52.83 | 91 | 2.508 | 52.83 | 133 | 42
24 | 011701003001 | 里脚手架 | m2 | 115.2 | 4.01 | 462 | 123.453 | 4.01 | 495 | 33
25 | 10110015 | 里脚手架 | m2 | 115.2 | 4.01 | 462 | 123.453 | 4.01 | 495 | 33
26 | 011701002001 | 外脚手架 | m2 |  |  |  | 73.04 | 21.78 | 1591 | 1591
27 | 10110048T | 外墙扣件式钢管脚手架 双排 建筑物高度(30m以内) | m2 |  |  |  | 73.04 | 21.78 | 1591 | 1591
装饰
28 | 011701006001 | 满堂脚手架 | m2 | 36.94 | 9.31 | 344 | 20.025 | 9.31 | 186 | -157
29 | 20107001 | 满堂脚手架基本层3.6m | m2 | 36.94 | 9.31 | 344 | 20.025 | 9.31 | 186 | -157
挡土墙、喷锚工程
挡土墙
30 | 041101001001 | 墙面脚手架 | m2 | 18 | 7.13 | 128 | 18 | 7.13 | 128
|  | 本页小计： |  |  |  | 1569 |  |  | 3078 | 1508
措施项目工程量清单审核书
工程名称：福建师范大学三明常绿阔叶林定位观测研究站值班室 | [8 empty] | 第3页 共3页
序号 | 项目编码 | 项 目 名 称 | 单位 | 审前造价 |  |  | 审后造价 |  |  | 审核增减
|  |  |  | 原工程量 | 原单价 | 原合计 | 工程量 | 综合单价 | 合计
31 | 40107005 | 4M内钢管单排脚手架 | m2 | 18 | 7.13 | 128 | 18 | 7.13 | 128
喷锚工程
32 | 041101001002 | 墙面脚手架 | m2 | 258 | 7.13 | 1840 | 322.5 | 9.92 | 3199 | 1360
33 | 40107005 | 4M内钢管单排脚手架 | m2 | 258 | 7.13 | 1840 |  | 7.13 |  | -1840
34 | 40107007 | 5M内钢管双排脚手架 | m2 |  |  |  | 322.5 | 9.92 | 3199 | 3199
安装工程
值班室安装工程
电气工程
水卫工程
|  | 本页小计： |  |  |  | 1840 |  |  | 3199 | 1360
|  | 合 计： |  |  |  | 20970 |  |  | 25849 | 4879

## 主要材料价格表(含合计)
主要材料价格表
工程名称：福建师范大学三明常绿阔叶林定位观测研究站值班室 | [5 empty] | 第1页 共8页
序号 | 材料编号 | 材料名称 | 规格型号 | 单位 | 数量 | 单价 | 合计
1 | 010100300045000 | 综合人工 | 模板工 | 工日 | 110.877 | 100 | 11087.69
2 | 010100100009000 | 综合人工 | 土石方、拆除、搬运工程用工 | 工日 | 281.586 | 59 | 16613.56
3 | 010100500021000 | 综合人工 | 其他工程用工 | 工日 | 538.531 | 81 | 43621.02
4 | 010100300043000 | 综合人工 | 装饰工 | 工日 | 145.823 | 100 | 14582.28
5 | 110101500001000 | 白水泥 |  | kg | 9.312 | 0.69 | 6.43
6 | 110100100003000 | 水泥 | 42.5 | kg | 17962.093 | 0.29 | 5225.17
7 | 110100100001000 | 水泥 | 32.5 | kg | 37312.239 | 0.27 | 10201.17
8 | 110300300169000 | 混凝土内撑条 | 20*25 | m | 30.344 | 0.81 | 24.52
9 | 130302100003000 | 钢材 |  | kg | 716.04 | 4.12 | 2950.08
10 | 130300100097000 | 镀锌扁钢 | ─60×6 | kg | 1.04 | 3.95 | 4.1
11 | 130300100003000 | 扁钢 | ＜-59 | kg | 0.83 | 2.58 | 2.14
12 | 130100500003000 | Ⅲ级钢 | Φ20以内 | kg | 1116.9 | 2.15 | 2403.57
13 | 130100300027000 | 螺纹钢筋 | Φ20以外 | t | 1.047 | 2140.5 | 2240.08
14 | 130100300025000 | 螺纹钢筋 | Φ20以内 | t | 0.081 | 2152 | 173.41
15 | 130100300001000 | 螺纹钢筋 |  | kg | 165.24 | 2.15 | 354.84
16 | 130100100069000 | 圆钢 | Φ12 | kg | 32.899 | 3.09 | 101.66
17 | 130100100065000 | 圆钢 | Φ10以内 | kg | 4.401 | 2.16 | 9.51
18 | 130100100227000 | 圆钢 | Ф10以内 | t | 2.633 | 2160 | 5686.46
19 | 130100100051000 | 圆钢筋 |  | kg | 31.62 | 2.16 | 68.3
20 | 130100100007000 | 镀锌圆钢 | Φ10 | kg | 1.331 | 3.38 | 4.5
21 | 130900900067000 | 不锈钢圆钢 | Φ20 | kg | 139.968 | 16.24 | 2273.08
22 | B002000 | 松木锯材 |  | m3 |  | 869 | 0.22
23 | 160100700079000 | 锯末 |  | m3 | 0.289 | 64.42 | 18.6
24 | 160100700117000 | 木柴 |  | kg | 168.424 | 0.34 | 57.26
25 | 160100300029000 | 松木锯材 |  | m3 | 1.974 | 1331.41 | 2627.67
26 | 160100300019000 | 杉木锯材 |  | m3 | 0.412 | 1623.46 | 668.42
27 | 160300100029000 | 竹脚手板 |  | m2 | 28.266 | 7.09 | 200.41
28 | 160100300023000 | 松方材 |  | m3 | 0.056 | 1594.26 | 89.28
29 | 160100300021000 | 松板材 |  | m3 | 0.085 | 1790.96 | 152.23
30 | 160100300015000 | 杉方材 |  | m3 | 0.004 | 1563.33 | 5.63
31 | 160100300013000 | 杉板材 |  | m3 | 0.006 | 1659.54 | 9.13
32 | 160100300003000 | 板方材松木 |  | m3 | 0.001 | 1589.1 | 1.59
33 | 160100100005000 | 杉圆木 |  | m3 | 0.049 | 992.64 | 49.02
34 | 170900300015000 | 石英粉 |  | kg | 53.804 | 0.35 | 18.83
35 | 170900300007000 | 滑石粉 |  | kg | 2.243 | 0.52 | 1.17
36 | 170901700003000 | 粘土膏 |  | m3 | 0.192 | 25.9 | 4.98
37 | 170900700001000 | 石灰膏 |  | m3 | 1.413 | 588.35 | 831.56
38 | 170700100173000 | 片石 |  | m3 | 28.096 | 63.55 | 1785.51
39 | 170700100115000 | 整毛石 | 定长 | m3 | 3.334 | 200.6 | 668.78
主要材料价格表
工程名称：福建师范大学三明常绿阔叶林定位观测研究站值班室 | [5 empty] | 第2页 共8页
序号 | 材料编号 | 材料名称 | 规格型号 | 单位 | 数量 | 单价 | 合计
40 | 170700100051000 | 碎石 | 20～40mm | m3 | 14.162 | 54.28 | 768.71
41 | 170700100045000 | 碎石 | 5～40mm | m3 | 51.171 | 54.28 | 2777.58
42 | 170700100043000 | 碎石 | 5～31.5mm | m3 | 0.053 | 54.28 | 2.87
43 | 170700100041000 | 碎石 | 5～20mm | m3 | 44.55 | 54.28 | 2418.17
44 | 170500100039000 | 中(细)砂 | 损耗2%+膨胀1.18 | m3 | 13.895 | 102.71 | 1427.19
45 | 170500100037000 | 中(粗)砂 | 损耗2%+膨胀1.18 | m3 | 44.82 | 102.71 | 4603.45
46 | 170500100005000 | 粗砂 |  | m3 | 3.238 | 71.27 | 230.78
47 | 170500100009000 | 中砂 |  | m3 | 38.236 | 102.71 | 3927.21
48 | 170500100007000 | 中(细)砂 |  | m3 | 0.005 | 85.59 | 0.39
49 | 170300100023000 | 水泥瓦 | 385×235 | 块 | 1314.763 | 8 | 10518.1
50 | 170300100021000 | 水泥脊瓦 | 455×166 | 块 | 21.655 | 6 | 129.93
51 | 170100300043000 | 红砖 | 240×115×53 | 块 | 14146.331 | 0.34 | 4809.75
52 | 120100300183000 | 普通混凝土C25(42.5) 碎石40mm 塌落度30～50mm |  | m3 | 14.582 | 174.05 | 2538
53 | 120100300181000 | 普通钢筋混凝土C20(42.5) 碎石40mm 塌落度30～50mm |  | m3 | 2.208 | 171 | 377.56
54 | 120100300155000 | 普通混凝土C25(42.5) 碎石20mm 塌落度30～50mm |  | m3 | 3.986 | 183.17 | 730.11
55 | 120100300153000 | 普通混凝土C20(42.5) 碎石20mm 塌落度30～50mm |  | m3 | 0.222 | 173.25 | 38.51
56 | 120100100159000 | 普通混凝土C25(42.5) 碎石40mm 塌落度10～30mm |  | m3 | 37.156 | 171.61 | 6376.45
57 | 120100100125000 | 普通混凝土C20(42.5) 碎石20mm 塌落度10～30mm |  | m3 | 0.674 | 171.05 | 115.28
58 | 120100100065000 | 普通混凝土C20(32.5) 碎石40mm 塌落度10～30mm |  | m3 | 0.017 | 174.83 | 2.99
59 | 120100100063000 | 普通混凝土C15(32.5) 碎石40mm 塌落度10～30mm |  | m3 | 4.08 | 164.88 | 672.76
60 | 124100100141000 | 素水泥浆 |  | m3 | 0.392 | 411.29 | 161.41
61 | 124100100159000 | 纸筋石灰浆 |  | m3 | 0.192 | 610.16 | 117.12
62 | 124100100131000 | 水泥石灰麻刀砂浆 1:3:9 |  | m3 | 0.907 | 354.77 | 321.75
63 | 124100100083000 | 石灰砂浆 1:3 |  | m3 | 1.464 | 306.09 | 448.17
64 | 124100100067000 | 混合砂浆 1:2:8 |  | m3 | 1.649 | 300.58 | 495.67
65 | 124100100115000 | 水泥砂浆1:3(32.5) |  | m3 | 2.718 | 215.86 | 586.79
66 | 124100100113000 | 水泥砂浆1:2.5(32.5) |  | m3 | 4.672 | 238.01 | 1111.86
67 | 124100100111000 | 水泥砂浆1:2(32.5) |  | m3 | 2.092 | 246.53 | 515.81
主要材料价格表
工程名称：福建师范大学三明常绿阔叶林定位观测研究站值班室 | [5 empty] | 第3页 共8页
序号 | 材料编号 | 材料名称 | 规格型号 | 单位 | 数量 | 单价 | 合计
68 | 124100100107000 | 水泥砂浆1:1(32.5) |  | m3 | 0.564 | 273.61 | 154.25
69 | 123900300007000 | 砌筑混合砂浆M10(32.5) |  | m3 | 3.772 | 172.78 | 651.73
70 | 123900100015000 | 砌筑水泥砂浆M7.5(42.5) |  | m3 | 9.916 | 169.99 | 1685.63
71 | 123900100005000 | 砌筑水泥砂浆M7.5(32.5) |  | m3 | 0.885 | 171.57 | 151.79
72 | 123900100003000 | 砌筑水泥砂浆M5(32.5) |  | m3 | 0.908 | 166.1 | 150.88
73 | 121100100003000 | 喷射混凝土(32.5) 碎石20mm |  | m3 | 64.917 | 217.28 | 14104.96
74 | B004000 | 混凝土地模(碎石) |  | m2 | 0.114 | 52.31 | 5.96
75 | 124300100033000 | 沥青胶泥 |  | m3 | 0.14 | 6172.15 | 865.09
76 | 124300100037000 | 沥青稀胶泥 | 100:30 | m3 | 0.011 | 2934.5 | 32.87
77 | 124300100069000 | 石油沥青玛帝脂 |  | m3 | 0.009 | 3013.04 | 26.81
78 | B007000 | 电信、有线电视进线箱TX |  | 个 | 1 | 55 | 55
79 | 530100100005001 | 轴流排气扇 |  | 台 | 1 | 120 | 120
80 | 470300100005003 | 吸顶灯 22W环形灯管 |  | 套 | 3.03 | 105 | 318.15
81 | 470300100001002 | 天棚灯 18W节能灯 |  | 套 | 2.02 | 60 | 121.2
82 | 461100500001000 | 螺纹水表 | DN15 | 个 | 1 | 19.28 | 19.28
83 | 460500300317001 | 塑料接线盒 |  | 个 | 2.04 | 1.5 | 3.06
84 | 460500300145000 | 铜接线端子 | DT-10 | 个 | 2.03 | 1.07 | 2.17
85 | 460500300051001 | 接线盒 |  | 个 | 10.2 | 1.5 | 15.3
86 | 460500300013002 | 等电位端子箱MEB |  | 个 | 1 | 100 | 100
87 | 460500300009002 | 成套配电箱ALzb |  | 台 | 1 | 800 | 800
88 | 460100300061003 | 普通插座 |  | 套 | 6.12 | 5.5 | 33.66
89 | 460100300035003 | 卫生间插座 |  | 套 | 1.02 | 9.6 | 9.79
90 | 460100300035002 | 空调插座 |  | 套 | 2.04 | 9.6 | 19.58
91 | 460100100235001 | 开关盒 |  | 个 | 14.28 | 1.5 | 21.42
92 | 460100100195003 | 网络插座 |  | 个 | 1.01 | 25 | 25.25
93 | 460100100195002 | 电话插座 |  | 个 | 2.02 | 9.5 | 19.19
94 | 460100100177000 | 空白面板 |  | 个 | 2.04 | 1.29 | 2.63
95 | 460100100023001 | 单控双联暗开关 |  | 只 | 1.02 | 4.74 | 4.83
96 | 460100100019001 | 单控单联暗开关 |  | 只 | 4.08 | 3.15 | 12.85
97 | 450500100189000 | 直角扣件 |  | 个 | 0.2 | 0.15 | 0.03
98 | 450500100173000 | 拉杆螺栓 |  | kg | 3.892 | 3.95 | 15.37
99 | 450500100103000 | 镀锌扁钢支架 | ─40×3 | kg | 16.828 | 5.45 | 91.71
100 | 450100100597002 | 电视插座 |  | 个 | 1.01 | 9.5 | 9.6
101 | 450100100251001 | 管内穿线 动力线路(铜芯) BV-10 |  | m | 308.07 | 6.65 | 2048.67
102 | 450100100235000 | 塑料绝缘线 | BV-2.5 | m | 11.307 | 1.8 | 20.35
103 | 450100100233001 | 管内穿线 BV-2.5 |  | m | 228.365 | 1.8 | 411.06
主要材料价格表
工程名称：福建师范大学三明常绿阔叶林定位观测研究站值班室 | [5 empty] | 第4页 共8页
序号 | 材料编号 | 材料名称 | 规格型号 | 单位 | 数量 | 单价 | 合计
104 | 450100100045000 | 裸铜线 | 10mm2 | kg | 0.2 | 2.19 | 0.44
105 | 241100100001000 | 胶合剂 |  | kg | 0.044 | 12.88 | 0.57
106 | 240301900003000 | 丙酮 |  | kg | 0.192 | 4.72 | 0.91
107 | 240300700019000 | 电力复合酯一级 |  | kg | 0.41 | 24.05 | 9.86
108 | 240300700107000 | 漂白粉 |  | kg | 0.09 | 1.27 | 0.11
109 | 240300700061000 | 聚氯乙烯热熔密封胶 |  | kg | 0.127 | 2.1 | 0.27
110 | 240100300013000 | 油漆溶剂油 | 200# | kg | 0.122 | 6.53 | 0.79
111 | 240100700009000 | 石油沥青 | 30# | kg | 11.525 | 2.75 | 31.7
112 | 240100700005000 | 石油沥青 | 10# | kg | 16.392 | 2.75 | 45.08
113 | 240100700003000 | 石油沥青 |  | kg | 168.017 | 2.75 | 462.05
114 | 240100100015000 | 汽油 | 90# | kg | 55.188 | 6.16 | 339.96
115 | 230100100019000 | 石棉 |  | kg | 8.234 | 1.72 | 14.16
116 | 241102300029000 | 玻璃胶 | 350g | 支 | 7.027 | 7.48 | 52.56
117 | 241102300027000 | 玻璃胶 | 310g | 支 | 0.882 | 3.87 | 3.41
118 | 210300900007000 | 防锈漆 | C53-1 | kg | 0.962 | 6.44 | 6.19
119 | 210300900009000 | 防锈漆(红丹) |  | kg | 1.197 | 11.79 | 14.11
120 | 210301100001000 | 调和漆 |  | kg | 0.036 | 8.42 | 0.3
121 | 210300900003000 | 醇酸防锈漆 | C53-1 | kg | 5.014 | 6.44 | 32.29
122 | 210301900101000 | 沥青清漆 |  | kg | 1.744 | 6.18 | 10.78
123 | 432904300343001 | 截止阀 DN20 |  | 个 | 1.01 | 12.51 | 12.64
124 | 432904300339001 | 截止阀 DN15 |  | 个 | 1.01 | 10.17 | 10.27
125 | 431701100093000 | 套接管 | DN20 | 个 | 23.105 | 0.25 | 5.78
126 | 431701100037000 | 室内承插塑料排水管接头零件 | DN100 | 个 | 3.983 | 8.93 | 35.55
127 | 431701100033000 | 室内承插塑料排水管接头零件 | DN50 | 个 | 4.059 | 1.5 | 6.07
128 | 520500100457000 | 高强螺栓 |  | kg | 0.178 | 9.02 | 1.6
129 | 520500100777000 | 螺母 |  | 10个 | 5.141 | 0.43 | 2.21
130 | 520500101031000 | 精制六角带帽螺栓 | M6～12×12～50 | 套 | 4.79 | 0.2 | 0.96
131 | 520500100207000 | 垫圈 |  | 百个 | 0.257 | 2.38 | 0.61
132 | 520500100187000 | 地脚螺栓 | M14×120～230 | 套 | 4.08 | 1.44 | 5.88
133 | 520500100173000 | 地脚螺栓 |  | 个 | 74.808 | 0.67 | 50.27
134 | 520500100291000 | 镀锌精制带帽螺栓 | M16×100以内2平1弹垫 | 套 | 2.1 | 1.26 | 2.65
135 | 431900700051001 | 室外钢塑管接头零件 | DN20 | 个 | 18.24 | 2.12 | 38.61
136 | 431900700017000 | 室内钢塑管接头零件 | DN20 | 个 | 2.65 | 2.12 | 5.61
137 | 431900700015000 | 室内钢塑管接头零件 | DN15 | 个 | 3.765 | 1.45 | 5.47
138 | 430900700005000 | 黑玛钢活接头 | DN20 | 个 | 1.01 | 2.44 | 2.46
139 | 430900700003000 | 黑玛钢活接头 | DN15 | 个 | 1.01 | 2.09 | 2.11
140 | 430900100039000 | 镀锌弯头 | DN50 | 个 | 1.01 | 5.31 | 5.36
141 | 430900100021000 | 镀锌弯头 | DN15 | 个 | 2.02 | 0.7 | 1.41
主要材料价格表
工程名称：福建师范大学三明常绿阔叶林定位观测研究站值班室 | [5 empty] | 第5页 共8页
序号 | 材料编号 | 材料名称 | 规格型号 | 单位 | 数量 | 单价 | 合计
142 | 430900700109000 | 镀锌活接头 | DN15 | 个 | 1.01 | 2.1 | 2.12
143 | 430901700257000 | 镀锌管箍 | DN15 | 个 | 2.02 | 0.58 | 1.17
144 | 423700100009000 | 脚手钢管 | Φ48mm | kg | 109.399 | 4.17 | 456.19
145 | 520700100701000 | 塑料管 | φ15 | m | 47.017 | 0.86 | 40.43
146 | 422102300143000 | 承插塑料排水管 | DN100 | m | 2.982 | 17.6 | 52.5
147 | 422102300137000 | 承插塑料排水管 | DN50 | m | 4.352 | 5.95 | 25.89
148 | 422102300131005 | PVC | 50 | m | 55.488 | 20 | 1109.76
149 | 422102300131003 | PVC | 175 | m | 8.976 | 20 | 179.52
150 | 422300300049000 | 钢塑管 | DN20 | m | 2.346 | 16.75 | 39.3
151 | 422300300047000 | 钢塑管 | DN15 | m | 2.346 | 13.33 | 31.27
152 | 422300300003000 | 衬塑钢管 | DN20 | m | 96.425 | 16.75 | 1615.5
153 | 422100100195001 | 塑料管φ25 |  | m | 93.301 | 2.6 | 242.58
154 | 131300101603000 | 钢管 | Φ48.3×3.6 | t.月 | 5.167 | 75.79 | 391.64
155 | 420100300021000 | 镀锌钢管 | DN50 | m | 1.1 | 16.46 | 18.1
156 | 420100300011000 | 镀锌钢管 | DN15 | m | 0.25 | 4.53 | 1.13
157 | 420100100031000 | 焊接钢管 | DN40 | m | 99.704 | 10.84 | 1081.21
158 | 420100100029000 | 焊接钢管 | DN32 | m | 195.7 | 8.84 | 1729.81
159 | 420100100001000 | 焊接钢管 |  | kg | 1.802 | 2.84 | 5.11
160 | 131300101563000 | 金属片φ150 |  | 片 | 0.792 | 0.94 | 0.74
161 | 140100700063004 | 铝合金龙骨不上人型 | 平面500*500 | m2 | 17.164 | 20 | 343.27
162 | 131300100171000 | 吊筯 |  | kg | 5.344 | 3.83 | 20.44
163 | 131300100051000 | 避雷网 | Φ10 | m | 63.105 | 1.98 | 125.01
164 | 131300101387000 | 预埋铁件 |  | kg | 0.007 | 3.02 | 0.02
165 | 131300100057000 | 扁钢卡子 | 25×4 | kg | 3.005 | 7.1 | 21.34
166 | 131300100857000 | 角钢接地极 | ∟50×52.5m | 根 | 4.2 | 27.57 | 115.79
167 | 131300100391000 | 钢板垫板 |  | kg | 0.15 | 3.98 | 0.6
168 | 520500100407000 | 镀锌锁紧螺母 | 3×15～20 | 个 | 36.67 | 0.21 | 7.7
169 | 131300101453000 | 重型铸铁井盖井座 | φ700 | 座 | 2.02 | 357.33 | 721.81
170 | 131300101231000 | 铁件 |  | kg | 11.915 | 3.65 | 43.43
171 | 131300100899001 | 接地母线 镀锌扁钢40*4 |  | m | 3.654 | 4.56 | 16.66
172 | 131300100527000 | 钢模板 |  | kg | 1.969 | 2.98 | 5.87
173 | 131300100177000 | 定型钢模板 |  | kg | 0.311 | 2.98 | 0.93
174 | 130700100005000 | 钢丝绳 | φ8 | kg | 0.336 | 7.42 | 2.49
175 | 131300100553000 | 钢丝 | φ1.6 | kg | 0.577 | 6.89 | 3.97
176 | 150100300239000 | 铝合金推拉窗(不含玻璃) |  | m2 | 8.892 | 182.3 | 1621.01
177 | 150100300235000 | 铝合金固定窗(不含玻璃) |  | m2 | 3.348 | 117.03 | 391.81
178 | 400301300151000 | 塑料存水弯 | DN100 | 个 | 1.005 | 23.45 | 23.57
179 | 400301300097000 | 透气帽(铅丝球) | DN100 | 个 | 0.175 | 2.55 | 0.45
主要材料价格表
工程名称：福建师范大学三明常绿阔叶林定位观测研究站值班室 | [5 empty] | 第6页 共8页
序号 | 材料编号 | 材料名称 | 规格型号 | 单位 | 数量 | 单价 | 合计
180 | 400301300101000 | 透气帽(铅丝球) | DN50 | 个 | 0.117 | 2.13 | 0.25
181 | 400300100421002 | 挂斗式小便器 |  | 套 | 1.01 | 170 | 171.7
182 | 400300100335001 | 蹲式大便器(瓷低水箱) |  | 套 | 1.01 | 220 | 222.2
183 | 400300100379003 | 洗脸盆(普通冷水嘴) |  | 组 | 1.01 | 200 | 202
184 | 520700100315000 | 其他材料费 |  | % | 30.111 | 1 | 30.11
185 | 520700100317000 | 其他材料费 |  | 元 | 925.478 | 1 | 925.48
186 | 520700100459000 | 校验材料费 |  | 元 | 0.7 | 1 | 0.7
187 | 520700100063000 | 电 |  | kW·h | -6.221 | 0.71 | -4.42
188 | 520700100383000 | 水 |  | m3 | 246.183 | 2.14 | 526.83
189 | 520700100129000 | 隔离剂 |  | kg | 36.195 | 0.86 | 31.13
190 | 520700100281000 | 煤 |  | kg | 1.728 | 0.51 | 0.88
191 | 220100900027000 | 嵌缝料 |  | kg | 7.327 | 6.59 | 48.28
192 | 170900300035000 | 防水剂 |  | kg | 7.207 | 20.59 | 148.39
193 | 170900300033000 | 防水粉 |  | kg | 28.58 | 1.55 | 44.3
194 | 220100900025000 | 密封油膏(塑料油膏) |  | kg | 6.013 | 6.7 | 40.28
195 | 520300100065000 | 焊锡膏 | 瓶装50g | kg | 0.08 | 28.86 | 2.32
196 | 520300100059000 | 焊锡 |  | kg | 0.621 | 44.67 | 27.72
197 | 520300100067000 | 焊锡丝 |  | kg | 0.07 | 22.76 | 1.59
198 | 520300100043000 | 电焊条 | 结422Φ4 | kg | 2.973 | 3.18 | 9.45
199 | 520300100041000 | 电焊条 | 结422φ3.2 | kg | 10.614 | 3.18 | 33.75
200 | 520300100031000 | 电焊条 | Φ3.2 | kg | 1.336 | 3.26 | 4.35
201 | 520300100027000 | 电焊条 |  | kg | 19.562 | 4.98 | 97.42
202 | 520100700003000 | 草袋 |  | 个 | 34.83 | 1.31 | 45.63
203 | 520100700005000 | 草袋 |  | m2 | 31.295 | 1.29 | 40.37
204 | 520100500043000 | 纸筋 |  | kg | 7.294 | 0.39 | 2.85
205 | 520100300011000 | 麻刀 |  | kg | 15.055 | 1.72 | 25.89
206 | 520700100593000 | 安全网 |  | m2 | 8.077 | 6.53 | 52.74
207 | 230500100051000 | 网格纤维玻璃布 |  | m2 | 85.846 | 1.92 | 164.82
208 | 520100100047000 | 棉纱头 |  | kg | 1.581 | 3.69 | 5.83
209 | 520700100705000 | 可调托座 |  | 个.月 | 119.811 | 0.77 | 91.66
210 | 520700100703000 | 固定底座 |  | 个.月 | 120.421 | 0.43 | 51.18
211 | 520502300065000 | 金刚石刀片 |  | 片 | 0.092 | 257.69 | 23.66
212 | 520500100253000 | 镀锌接地螺栓 M10×25 |  | 套 | 1.02 | 0.21 | 0.21
213 | 520502300149000 | 石料切割锯片 |  | 片 | 1.247 | 13.74 | 17.13
214 | 131300100837000 | 回转扣件 |  | 个 | 0.08 | 0.13 | 0.01
215 | 520500101009000 | 自攻螺丝 | M4×15 | 百个 | 5.834 | 1.14 | 6.64
216 | 131300100827000 | 蝴蝶扣 |  | 个 | 4.296 | 1.72 | 7.39
217 | 131300100887000 | 脚手管(扣)件 |  | 个 | 13.359 | 3.87 | 51.7
218 | 131300100351000 | 对接扣件 |  | 件 | 0.06 | 0.15 | 0.01
219 | 131300100137000 | 底座 |  | 个 | 14.434 | 1.83 | 26.42
主要材料价格表
工程名称：福建师范大学三明常绿阔叶林定位观测研究站值班室 | [5 empty] | 第7页 共8页
序号 | 材料编号 | 材料名称 | 规格型号 | 单位 | 数量 | 单价 | 合计
220 | 520501300025000 | 合金钢钻头 |  | 个 | 0.11 | 3.44 | 0.38
221 | 520501300027000 | 合金钢钻头 | φ10 | 个 | 9.145 | 6.87 | 62.82
222 | 520500100867000 | 膨胀螺栓 | M16×200 | 套 | 1.512 | 3.33 | 5.03
223 | 520500100861000 | 膨胀螺栓 | M12×200 | 套 | 1.233 | 2.32 | 2.86
224 | 520500100895000 | 膨胀螺栓 | M8×80 | 套 | 10.4 | 0.26 | 2.7
225 | 520500100843000 | 膨胀螺栓 |  | 套 | 21.983 | 0.43 | 9.45
226 | 520500900009000 | 普通门锁 |  | 把 | 4.08 | 8.33 | 33.99
227 | 131300100996000 | 扣件 |  | 个.月 | 1087.729 | 0.21 | 228.42
228 | 131300100997000 | 扣件、底座使用费 |  | 个·月 | 236.65 | 0.21 | 49.7
229 | 131300100465000 | 钢管使用费 |  | t·月 | 1.524 | 75.79 | 115.53
230 | 520500300171000 | 十字墙螺钉 | φ6×125 | 个 | 8.379 | 0.14 | 1.14
231 | 520500300165000 | 射钉 |  | 百个 | 0.257 | 23.28 | 5.98
232 | 520500300183000 | 铁钉 |  | kg | 17.64 | 6.01 | 106.02
233 | 520500300141000 | 木螺钉 | φ4×10 | 百个 | 1.814 | 1.03 | 1.87
234 | 520700100671000 | 铁砂布 | 0#～2# | 张 | 1.296 | 0.9 | 1.17
235 | 131300100317000 | 镀锌铁丝 | 22# | kg | 33.8 | 3.92 | 132.5
236 | 131300100313000 | 镀锌铁丝 | 18#～22# | kg | 0.202 | 3.74 | 0.76
237 | 131300100299000 | 镀锌铁丝 | 13#～17# | kg | 2.113 | 3.31 | 6.99
238 | 131300100321000 | 镀锌铁丝 | 8# | kg | 9.74 | 3.47 | 33.8
239 | 250300900079000 | 高压胶管 | Φ50 | m | 23.517 | 16.69 | 392.5
240 | 250100300203000 | 塑料护口(钢管用) | 15～20 | 个 | 36.67 | 0.08 | 2.93
241 | 220100500003003 | 彩色弹性防水涂料 | 911 | kg | 338.358 | 16 | 5413.73
242 | 210100300005000 | JS聚合物水泥基液料 |  | kg | 25.048 | 11.19 | 280.29
243 | 210100300003000 | JS聚合物水泥基粉料 |  | kg | 17.59 | 3.15 | 55.41
244 | 210100100029000 | 内墙水泥漆面漆 |  | kg | 49.999 | 7.14 | 357
245 | 210100100017000 | 内墙水泥漆底漆 |  | kg | 29.571 | 6.69 | 197.83
246 | 160100700061000 | 胶合板 | 18mm 一级 | m2 | 89.846 | 31.05 | 2789.73
247 | 190300100019001 | 硅酸钙板 | 10厚 | m2 | 17.756 | 12.4 | 220.17
248 | 180300100009000 | 平板玻璃 | δ6 | m2 | 12.24 | 30.45 | 372.71
249 | 180102500051002 | 陶瓷面砖 | 200×300 | m2 | 21.749 | 54 | 1174.47
250 | 180102500061000 | 陶瓷面砖 | 95×95 | m2 | 81.984 | 30 | 2459.53
251 | 180102100057006 | 波化地面砖 | 300×120 | m2 | 4.375 | 54 | 236.24
252 | 180100100009003 | 玻化砖 | 600×600 | m2 | 44.922 | 68 | 3054.67
253 | 150300100001000 | 塑钢平开门 |  | m2 | 1.382 | 189.57 | 261.94
254 | 150100700003000 | 防盗门 |  | m2 | 5.092 | 68 | 346.29
255 | 612300100475000 | 仪器仪表费 |  | 元 | 7.949 | 1 | 7.95
256 | 612300100261000 | 其他机械费 |  | 元 | 61.37 | 1 | 61.37
257 | 612300100233000 | 模板制作机械费 |  | 元 | 0.235 | 1 | 0.24
258 | 612300100437000 | 装卸机械 | Ⅱ、Ⅲ类 | 台班 | 0.016
259 | 611100100093000 | 混凝土振动梁 |  | 台班 | 0.54 | 22.86 | 12.35
主要材料价格表
工程名称：福建师范大学三明常绿阔叶林定位观测研究站值班室 | [5 empty] | 第8页 共8页
序号 | 材料编号 | 材料名称 | 规格型号 | 单位 | 数量 | 单价 | 合计
260 | 611900100033000 | 电动空气压缩机 | 10m3/min | 台班 | 7.317 | 403.18 | 2950.19
261 | 611700100021000 | 直流弧焊机 | 32kW | 台班 | 2.046 | 74.5 | 152.39
262 | 611700100077000 | 交流电焊机 | 21kV.A | 台班 | 7.168 | 44.19 | 316.77
263 | 611700100027000 | 对焊机 | 75kV.A | 台班 | 0.034 | 90.61 | 3.05
264 | 611300100329000 | 电动揋弯机 | 100以内 | 台班 | 0.24 | 52.06 | 12.49
265 | 611100100059000 | 混凝土磨光机 |  | 台班 | 0.54 | 16.31 | 8.81
266 | 611300100275000 | 石料切割机 |  | 台班 | 1.865 | 16.45 | 30.68
267 | 611300100095000 | 立式钻床 | Φ25 | 台班 | 0.008 | 125.18 | 1
268 | 611300100033000 | 木工圆锯机 | φ500 | 台班 | 2.837 | 19.53 | 55.4
269 | 611300100225000 | 电锤 | 520kW | 台班 | 1.86 | 6.79 | 12.63
270 | 611300100005000 | 钢筋弯曲机 | Φ40 | 台班 | 1.493 | 18.61 | 27.78
271 | 611300100003000 | 钢筋切断机 | Φ40 | 台班 | 0.47 | 32.66 | 15.35
272 | 611100100001000 | 混凝土震捣器 | 插入式 | 台班 | 3.275 | 7.95 | 26.03
273 | 611100100109000 | 混凝土震捣器 | 平板式 | 台班 | 1.23 | 8.81 | 10.84
274 | 611100100063000 | 混凝土喷射机 | 5m3/h | 台班 | 8.139 | 225.63 | 1836.41
275 | 611100100137000 | 双锥反转出料混凝土搅拌机 | 350L | 台班 | 0.3 | 131.18 | 39.31
276 | 611100100027000 | 灰浆搅拌机 | 200L | 台班 | 3.951 | 13.99 | 55.27
277 | 611100100025000 | 滚筒式混凝土搅拌机 | 电动400L | 台班 | 10.995 | 135.22 | 1486.79
278 | 610900100089000 | 皮带运输机 | 15m | 台班 | 0.024 | 191 | 4.52
279 | 610900100119000 | 单筒慢速电动卷扬机 | 5t | 台班 | 0.974 | 121.66 | 118.49
280 | 610700100071000 | 机动翻斗车 | 1t | 台班 | 0.548 | 119.68 | 65.56
281 | 610700100107000 | 载重汽车 | 6t | 台班 | 1.033 | 336.53 | 347.76
282 | 610700100103000 | 载重汽车 | 4t | 台班 | 0.005 | 308.03 | 1.47
283 | 610500100187000 | 运输机械 | Ⅱ,Ⅲ类 | 台班 | 0.032
284 | 610500100113000 | 塔式起重机 | 6t | 台班 | 0.029 | 417.22 | 12.22
285 | 610500100045000 | 汽车式起重机 | 5t | 台班 | 0.003 | 326.51 | 1.07
286 | 610500100225000 | 龙门式起重机 | 10t | 台班 | 0.007 | 251.87 | 1.86
287 | 610100100297000 | 锯缝机 |  | 台班 | 0.221 | 25.78 | 5.69
288 | 610100100171000 | 内燃光轮压路机 | 15t | 台班 | 0.02 | 375.03 | 7.52
289 | 610100100167000 | 内燃光轮压路机 | 8t | 台班 | 0.003 | 243.54 | 0.8
290 | 610100100001000 | 电动夯实机 | 20~62N.m | 台班 | 0.74 | 15.99 | 11.83

## 分部分项工程量清单综合单价分析表
分部分项工程量清单综合单价分析计算表
工程名称：福建师范大学三明常绿阔叶林定位观测研究站值班室 | [11 empty] | 第1页 共26页
序号 | 项目编码 | 项目名称及特征描述 | 单位 | 工程量 | 综合单价组成 | [6 empty] | 综合单价 | 合价
[5 empty] | 人工费 | 材料设备费 | 其中： 设备费 | 机械使用费 | 企业管理费 | 利润 | 风险费
土建工程
值班室建筑工程
一般土建
1 | 010101001001 | 平整场地 (1)平整场地 | m2 | 47.595 | 2.86 |  |  |  | 0.19 | 0.18 |  | 3.23 | 153.73
1.1 | 10101001 | 人工平整场地 | m2 | 47.595 | 2.86 |  |  |  | 0.19 | 0.18 |  | 3.23 | 153.73
2 | 010101003001 | 挖沟槽土方 (1)挖沟槽土方 (2)三类土 (3)挖土深度：2m以内 | m3 | 62.48 | 21.18 |  |  |  | 1.44 | 1.36 |  | 23.98 | 1498.27
2.1 | 10101014 | 人工挖沟、槽(三类土 深度2m以内) | m3 | 62.48 | 21.18 |  |  |  | 1.44 | 1.36 |  | 23.98 | 1498.27
3 | 010103001001 | 回填方 (1)基础回填 (2)填土夯实 | m3 | 36.01 | 13.4 | 0.03 |  |  | 0.91 | 0.86 |  | 15.2 | 547.35
3.1 | 10101210 | 人工填土夯实 槽、坑 | m3 | 36.01 | 13.4 | 0.03 |  |  | 0.91 | 0.86 |  | 15.2 | 547.35
4 | 010103002001 | 余方弃置 (1)余土外运 (2)运距自行考虑 | m3 | 21.089 | 9.26 |  |  |  | 0.63 | 0.59 |  | 10.48 | 221.01
4.1 | 10101036 | 双轮斗车运土(运距50m以内) | m3 | 21.089 | 9.26 |  |  |  | 0.63 | 0.59 |  | 10.48 | 221.01
5 | 010501001001 | 垫层 (1)垫层 (2)C15 (3)现场搅拌，使用碎石 | m3 | 4.04 | 79.92 | 167.6 |  | 11.91 | 17.64 | 16.62 |  | 293.69 | 1186.51
5.1 | 10104001T | C15垫层砼(现场搅拌)(碎石) | m3 | 4.04 | 79.92 | 167.6 |  | 11.91 | 17.64 | 16.62 |  | 293.69 | 1186.51
6 | 010501002001 | 带形基础 (1)带形基础 (2)C25 (3)现场搅拌，使用碎石 | m3 | 14.92 | 76.84 | 176.48 |  | 4.89 | 17.56 | 16.55 |  | 292.32 | 4361.41
6.1 | 10104003T | C25带形基础砼(现场搅拌)(碎石) | m3 | 14.92 | 76.84 | 176.48 |  | 4.89 | 17.56 | 16.55 |  | 292.32 | 4361.41
7 | 010503001001 | 基础梁 (1)基础梁 (2)C25 | m3 | 8.933 | 87.62 | 177.13 |  | 7.9 | 18.54 | 17.47 |  | 308.66 | 2757.26
分部分项工程量清单综合单价分析计算表
工程名称：福建师范大学三明常绿阔叶林定位观测研究站值班室 | [11 empty] | 第2页 共26页
序号 | 项目编码 | 项目名称及特征描述 | 单位 | 工程量 | 综合单价组成 | [6 empty] | 综合单价 | 合价
[5 empty] | 人工费 | 材料设备费 | 其中： 设备费 | 机械使用费 | 企业管理费 | 利润 | 风险费
(3)现场搅拌，使用碎石
7.1 | 10104014T | C25基础梁砼(现场搅拌)(碎石) | m3 | 8.933 | 87.62 | 177.13 |  | 7.9 | 18.54 | 17.47 |  | 308.66 | 2757.26
8 | 010502001001 | 矩形柱 (1)构造柱 (2)C20 (3)现场搅拌，使用碎石 | m3 | 0.866 | 155.33 | 178.33 |  | 7.83 | 23.22 | 21.88 |  | 386.58 | 334.78
8.1 | 10104013 | C20柱砼(现场搅拌)(碎石) | m3 | 0.866 | 155.33 | 178.33 |  | 7.83 | 23.22 | 21.88 |  | 386.58 | 334.78
9 | 010505001001 | 有梁板 (1)斜屋面有梁板 (2)C25 (3)现场搅拌，使用碎石 | m3 | 11.341 | 103.05 | 180.43 |  | 7.89 | 19.81 | 18.67 |  | 329.85 | 3740.83
9.1 | 10104021T | C25有梁板砼(现场搅拌)(碎石)(水平夹角≤60°) | m3 | 11.341 | 103.05 | 180.43 |  | 7.89 | 19.81 | 18.67 |  | 329.85 | 3740.83
10 | 010505001002 | 有梁板 (1)有梁板 (2)C25 (3)现场搅拌，使用碎石 | m3
10.1 | 10104021T | C25有梁板砼(现场搅拌)(碎石) | m3 |  | 86.85 |  |  | 7.89 |  |  |  | 311.51
11 | 010505007001 | 天沟（檐沟）、挑檐板 (1)挑檐 (2)C25 (3)现场搅拌，使用碎石 | m3 | 3.927 | 176.88 | 191.15 |  | 12.54 | 25.88 | 24.39 |  | 430.84 | 1691.91
11.1 | 10104024T | C25挑檐砼(现场搅拌)(碎石) | m3 | 3.927 | 176.88 | 191.15 |  | 12.54 | 25.88 | 24.39 |  | 430.84 | 1691.91
12 | 010503004001 | 圈梁 (1)圈梁 (2)C25 (3)现场搅拌，使用碎石 | m3 | 0.6 | 170.72 | 179.83 |  | 4.88 | 24.17 | 22.78 |  | 402.38 | 241.43
12.1 | 10104016T | C25圈梁砼(现场搅拌)(碎石) | m3 | 0.6 | 170.72 | 179.83 |  | 4.89 | 24.17 | 22.78 |  | 402.39 | 241.43
13 | 010503005001 | 过梁 (1)过梁 | m3 | 0.102 | 186.08 | 178.73 |  | 7.94 | 25.39 | 23.92 |  | 422.06 | 43.05
分部分项工程量清单综合单价分析计算表
工程名称：福建师范大学三明常绿阔叶林定位观测研究站值班室 | [11 empty] | 第3页 共26页
序号 | 项目编码 | 项目名称及特征描述 | 单位 | 工程量 | 综合单价组成 | [6 empty] | 综合单价 | 合价
[5 empty] | 人工费 | 材料设备费 | 其中： 设备费 | 机械使用费 | 企业管理费 | 利润 | 风险费
(2)C20 (3)现场搅拌，使用碎石
13.1 | 10104017 | C20过梁砼(现场搅拌)(碎石) | m3 | 0.102 | 186.11 | 178.73 |  | 7.9 | 25.39 | 23.92 |  | 422.02 | 43.05
14 | 010503004002 | 圈梁 (1)卫生间反梁 (2)C20 (3)现场搅拌，使用碎石 | m3 | 0.241 | 170.71 | 176.72 |  | 4.9 | 23.94 | 22.57 |  | 398.88 | 96.13
14.1 | 10104016 | C20圈梁砼(现场搅拌)(碎石) | m3 | 0.241 | 170.72 | 176.72 |  | 4.89 | 23.94 | 22.57 |  | 398.88 | 96.13
15 | 010507005001 | 扶手、压顶 (1)窗台压顶 (2)C20 (3)现场搅拌，使用碎石 | m3 | 0.219 | 189.18 | 185.16 |  | 11.23 | 26.21 | 24.7 |  | 436.53 | 95.6
15.1 | 10104029 | C20压顶砼(现场搅拌)(碎石) | m3 | 0.219 | 189.19 | 185.16 |  | 11.22 | 26.21 | 24.7 |  | 436.52 | 95.6
16 | 010401003001 | 实心砖墙 (1)砖墙 (2)180厚 (3)M10混合水泥砂浆砌筑 | m3 | 18.117 | 131.97 | 224.76 |  | 0.4 | 24.28 | 22.88 |  | 404.29 | 7324.52
16.1 | 10103002 | 实心标准砖墙 | m3 |  | 131.97 |  |  | 0.4 |  |  |  | 401.13
16.2 | 10103002T | 实心标准砖墙 | m3 | 18.117 | 131.97 | 224.76 |  | 0.4 | 24.28 | 22.88 |  | 404.29 | 7324.52
17 | 010515001001 | 现浇构件钢筋 (1)圆钢筋制作安装(Φ10以内) | t | 0.792 | 1152.18 | 2235.42 |  | 44.18 | 233.36 | 219.91 |  | 3885.05 | 3076.96
17.1 | 10104326 | 圆钢筋制作安装(Φ10以内) | t | 0.792 | 1152.18 | 2235.42 |  | 44.18 | 233.36 | 219.91 |  | 3885.05 | 3076.96
18 | 010515001002 | 现浇构件钢筋 (1)螺纹钢筋制作安装(Φ20以内) | t
18.1 | 10104328 | 螺纹钢筋制作安装(Φ20以内) | t |  | 547.88 |  |  | 34.14 |  |  |  | 3166.2
分部分项工程量清单综合单价分析计算表
工程名称：福建师范大学三明常绿阔叶林定位观测研究站值班室 | [11 empty] | 第4页 共26页
序号 | 项目编码 | 项目名称及特征描述 | 单位 | 工程量 | 综合单价组成 | [6 empty] | 综合单价 | 合价
[5 empty] | 人工费 | 材料设备费 | 其中： 设备费 | 机械使用费 | 企业管理费 | 利润 | 风险费
19 | 010515001003 | 现浇构件钢筋 (1)斜屋面 (2)螺纹钢筋制作安装(Φ20以内)(水平夹角≤60°) | t | 0.076 | 780 | 2302.24 |  | 35.53 | 211.97 | 199.74 |  | 3529.47 | 268.24
19.1 | 10104328T | 螺纹钢筋制作安装(Φ20以内)(水平夹角≤60°) | t | 0.079 | 750.38 | 2214.81 |  | 34.14 | 203.92 | 192.15 |  | 3395.45 | 268.24
20 | 010515001004 | 现浇构件钢筋 (1)Ⅲ级钢制作安装(Φ20以内) | t | 0.575 | 553.6 | 2237.9 |  | 34.5 | 192.16 | 181.1 |  | 3199.23 | 1839.56
20.1 | 10104328T | 螺纹钢筋制作安装(Φ20以内) | t | 0.581 | 547.88 | 2214.78 |  | 34.14 | 190.17 | 179.23 |  | 3166.2 | 1839.56
21 | 010515001005 | 现浇构件钢筋 (1)斜屋面 (2)Ⅲ级钢筋制作安装(Φ20以内) 水平夹角≤60° | t | 0.514 | 750.39 | 2214.79 |  | 34.14 | 203.95 | 192.2 |  | 3395.45 | 1745.26
21.1 | 10104328T | 螺纹钢筋制作安装(Φ20以内)(水平夹角≤60°) | t | 0.514 | 750.38 | 2214.79 |  | 34.14 | 203.95 | 192.2 |  | 3395.45 | 1745.26
22 | 010515001006 | 现浇构件钢筋 (1)斜屋面 (2)圆钢筋制作安装(Φ10以内)水平夹角≤60° | t | 1.011 | 1354.68 | 2235.42 |  | 44.18 | 247.13 | 232.88 |  | 4114.29 | 4159.55
22.1 | 10104326T | 圆钢筋制作安装(Φ10以内)(水平夹角≤60°) | t | 1.011 | 1354.68 | 2235.42 |  | 44.18 | 247.13 | 232.88 |  | 4114.29 | 4159.55
23 | 010507001001 | 散水、坡道 (1)散水 (2)宽度500 (3)沥青胶泥嵌缝 (4)30厚粗砂垫层 (5)素土夯实 (6)详11J930散14/A11 | m2 | 16.6 | 26.14 | 71.22 |  | 1.04 | 6.7 | 6.32 |  | 111.42 | 1849.57
23.1 | 10104279T | C20墙角护坡(碎石) | m2 | 16.6 | 13.74 | 12.16 |  | 1.03 | 1.83 | 1.73 |  | 30.49 | 506.13
23.2 | 10107198 | 建筑油膏嵌缝 | m |  | 4.31 | [6 empty] | 9
分部分项工程量清单综合单价分析计算表
工程名称：福建师范大学三明常绿阔叶林定位观测研究站值班室 | [11 empty] | 第5页 共26页
序号 | 项目编码 | 项目名称及特征描述 | 单位 | 工程量 | 综合单价组成 | [6 empty] | 综合单价 | 合价
[5 empty] | 人工费 | 材料设备费 | 其中： 设备费 | 机械使用费 | 企业管理费 | 利润 | 风险费
23.3 | 10107199T | 沥青胶泥嵌缝 | m | 29.2 | 5.08 | 30.3 |  |  | 2.41 | 2.27 |  | 40.06 | 1169.75
23.4 | 20101002T | 砂垫层 | m3 | 1.155 | 39.12 | 82.82 |  | 0.21 | 8.31 | 7.83 |  | 138.29 | 159.72
23.5 | 10101201 | 人工原土夯实 平地 | m2 | 16.6 | 0.74 |  |  |  | 0.05 | 0.05 |  | 0.84 | 13.94
24 | 010401014001 | 砖地沟、明沟 (1)明沟 (2)红砖砌筑 (3)M5水泥砂浆砌筑 (4)20厚1:2水泥砂浆面层 | m | 33.2 | 30.99 | 33.56 |  | 0.11 | 4.39 | 4.15 |  | 73.2 | 2430.24
24.1 | 20101038 | 地沟20mm水泥砂浆面层 | m2 | 38.512 | 18.7 | 6.01 |  | 0.05 | 1.68 | 1.59 |  | 28.03 | 1079.49
24.2 | 10103122 | 砖地沟 | m3 | 3.984 | 77.46 | 221.56 |  | 0.44 | 20.36 | 19.19 |  | 339.01 | 1350.62
24.3 | 10104182 | C25预制地沟盖板(碎石) | m3 |  | 117.51 |  |  | 20.95 |  |  |  | 379.7
24.4 | 10104326 | 圆钢筋制作安装(Φ10以内) | t |  | 1152.18 |  |  | 44.18 |  |  |  | 3885.05
25 | 010512008001 | 沟盖板、井盖板、井圈 (1)100厚预制混凝土盖板 (2)C20 (3)平板(定形钢模板) | m3 | 0.664 | 175.95 | 197.55 |  | 34.71 | 27.76 | 26.16 |  | 462.14 | 306.86
25.1 | 10104182T | C20预制地沟盖板(碎石) | m3 | 0.664 | 117.51 | 187.35 |  | 20.95 | 22.15 | 20.87 |  | 368.85 | 244.92
25.2 | 10109171 | 平板(定形钢模板) | m3 | 0.664 | 58.43 | 10.2 |  | 13.77 | 5.6 | 5.29 |  | 93.28 | 61.94
26 | 010515002001 | 预制构件钢筋 (1)预制构件圆钢筋制作(Φ10以内) | t | 0.036 | 1240.56 | 2246.11 |  | 36.94 | 239.72 | 225.83 |  | 3988.89 | 143.6
26.1 | 10104331 | 预制构件圆钢筋制作安装(Φ10以内) | t | 0.036 | 1240.43 | 2246.11 |  | 36.94 | 239.72 | 225.83 |  | 3988.75 | 143.6
27 | 010904002001 | 楼（地）面涂膜防水 (1)卫生间地面防水 | m2 | 2.948 | 5.26 | 23.95 |  | 0.14 | 2 | 1.88 |  | 33.23 | 97.96
分部分项工程量清单综合单价分析计算表
工程名称：福建师范大学三明常绿阔叶林定位观测研究站值班室 | [11 empty] | 第6页 共26页
序号 | 项目编码 | 项目名称及特征描述 | 单位 | 工程量 | 综合单价组成 | [6 empty] | 综合单价 | 合价
[5 empty] | 人工费 | 材料设备费 | 其中： 设备费 | 机械使用费 | 企业管理费 | 利润 | 风险费
(2)1.5厚水泥基防水涂料
27.1 | 10107184 | JS聚合物水泥基复合防水涂料(厚度1.5mm) | m2 | 2.948 | 5.26 | 23.95 |  | 0.14 | 2 | 1.88 |  | 33.23 | 97.96
28 | 010903002001 | 墙面涂膜防水 (1)卫生间墙面防水 (2)1.5厚水泥基防水涂料 | m2 | 11.124 | 5.26 | 23.95 |  | 0.14 | 2 | 1.88 |  | 33.23 | 369.65
28.1 | 10107184 | JS聚合物水泥基复合防水涂料(厚度1.5mm) | m2 | 11.124 | 5.26 | 23.95 |  | 0.14 | 2 | 1.88 |  | 33.23 | 369.65
29 | 010607005001 | 砌块墙钢丝网加固 (1)墙面不同材料交接处钉(挂)钢丝网 | m2
29.1 | 20102330 | 墙面钉(挂)钢丝网 | m2 |  | 7.37 | [6 empty] | 13.46
30 | 010901001001 | 瓦屋面 (1)屋面蓝灰色水泥瓦; (2)水泥瓦(屋脊) (3)30厚1:3水泥砂浆 | m2 | 77.339 | 4.38 | 138.39 |  |  | 9.71 | 9.15 |  | 161.63 | 12500.3
30.1 | 10107018 | 英红彩瓦铺在钢筋砼屋面上(水泥砂浆结合层 坡度≥22.5°) | m2 |  | 47.6 |  |  | 0.03 |  |  |  | 172.59
30.2 | 10107026T | 瓦屋面水泥瓦屋面板上或椽子挂瓦条上铺设 | m2 | 77.339 | 4.38 | 138.39 |  |  | 9.71 | 9.15 |  | 161.63 | 12500.3
30.3 | 10107022 | 英红彩瓦(屋脊) | m |  | 12.6 |  |  | 0.04 |  |  |  | 42.67
30.4 | 20101016T | 35mm水泥砂浆找平层(在砼或硬基层面上) | m2 |  | 14.13 |  |  | 0.08 |  |  |  | 25.16
30.5 | 10104326 | 圆钢筋制作安装(Φ10以内) | t |  | 1152.18 |  |  | 44.18 |  |  |  | 3885.05
31 | 010515001007 | 现浇构件钢筋 (1)瓦屋面钢筋 (2)Φ10以内圆钢筋制作 | t | 0.069 | 1152.17 | 2235.36 |  | 44.2 | 233.33 | 219.86 |  | 3885.07 | 268.07
31.1 | 10104326 | 圆钢筋制作安装(Φ10以内) | t | 0.069 | 1152.18 | 2235.36 |  | 44.18 | 233.33 | 219.86 |  | 3885.05 | 268.07
分部分项工程量清单综合单价分析计算表
工程名称：福建师范大学三明常绿阔叶林定位观测研究站值班室 | [11 empty] | 第7页 共26页
序号 | 项目编码 | 项目名称及特征描述 | 单位 | 工程量 | 综合单价组成 | [6 empty] | 综合单价 | 合价
[5 empty] | 人工费 | 材料设备费 | 其中： 设备费 | 机械使用费 | 企业管理费 | 利润 | 风险费
32 | 011101006001 | 平面砂浆找平层 (1)瓦屋面 (2)20厚1:3水泥砂浆找平层 | m2 | 77.339 | 9.18 | 4.78 |  | 0.04 | 0.95 | 0.9 |  | 15.85 | 1225.82
32.1 | 20101016 | 20mm水泥砂浆找平层(在砼或硬基层面上) | m2 | 77.339 | 9.18 | 4.78 |  | 0.04 | 0.95 | 0.9 |  | 15.85 | 1225.82
33 | 010902002001 | 屋面涂膜防水 (1)瓦屋面 (2)屋面防水 (3)2.5厚的911防水涂料 | m2 | 77.339 | 5.94 | 72.23 |  | 0.22 | 5.33 | 5.02 |  | 88.74 | 6863.06
33.1 | 10107188T | 911防水涂料(厚度2.5mm) | m2 | 77.339 | 5.94 | 72.23 |  | 0.22 | 5.33 | 5.02 |  | 88.74 | 6863.06
装饰
34 | 010802004001 | 防盗门 (1)钢质防盗门M0921 (2)门洞尺寸：900*2100 (3)普通门锁安装 (4)含五金配件 | 樘 | 2 | 137.9 | 150.09 |  | 6.82 | 20.05 | 18.9 |  | 333.75 | 667.5
34.1 | 20104097 | 豪华防盗门安装 | m2 |  | 73.08 |  |  | 3.12 |  |  |  | 515.04
34.2 | 20104188 | 普通门锁安装 | 个 | 2 | 8 | 10.81 |  | 0.92 | 1.34 | 1.26 |  | 22.33 | 44.66
34.3 | 20104096 | 普通防盗门安装 | m2 | 3.78 | 68.73 | 73.69 |  | 3.12 | 9.9 | 9.33 |  | 164.77 | 622.83
35 | 010802004002 | 防盗门 (1)钢质防盗门M0721 (2)门洞尺寸：700*2100 (3)普通门锁安装 (4)含五金配件 | 樘 | 1 | 109.03 | 119.13 |  | 5.51 | 15.89 | 14.98 |  | 264.54 | 264.54
35.1 | 20104097 | 豪华防盗门安装 | m2 |  | 73.08 |  |  | 3.12 |  |  |  | 515.04
35.2 | 20104096 | 普通防盗门安装 | m2 | 1.47 | 68.73 | 73.69 |  | 3.12 | 9.9 | 9.33 |  | 164.77 | 242.21
35. | 20104188 | 普通门锁安装 | 个 | 1 | 8 | 10.81 |  | 0.92 | 1.34 | 1.26 |  | 22.33 | 22.33
分部分项工程量清单综合单价分析计算表
工程名称：福建师范大学三明常绿阔叶林定位观测研究站值班室 | [11 empty] | 第8页 共26页
序号 | 项目编码 | 项目名称及特征描述 | 单位 | 工程量 | 综合单价组成 | [6 empty] | 综合单价 | 合价
[5 empty] | 人工费 | 材料设备费 | 其中： 设备费 | 机械使用费 | 企业管理费 | 利润 | 风险费
3
36 | 010802001001 | 金属（塑钢）门 (1)卫生间塑钢门M0721 (2)门洞尺寸：700*2100 (3)普通门锁安装 (4)含五金配件 | 樘 | 1 | 65.55 | 282.6 |  | 2.08 | 23.82 | 22.44 |  | 396.49 | 396.49
36.1 | 20104104 | 塑钢平开门 | m2 | 1.47 | 39.15 | 184.89 |  | 0.79 | 15.29 | 14.41 |  | 254.53 | 374.16
36.2 | 20104188 | 普通门锁安装 | 个 | 1 | 8 | 10.81 |  | 0.92 | 1.34 | 1.26 |  | 22.33 | 22.33
37 | 010807001001 | 金属（塑钢、断桥）窗 (1)铝合金组合窗C1518 (2)洞口尺寸：1500*1800 (3)推拉窗尺寸：1500*1200 (4)固定窗尺寸：1500*600 (5)6厚普通玻璃 (6)含五金配件 | 樘 | 4 | 105.71 | 530.77 |  | 2.3 | 43.45 | 40.93 |  | 723.15 | 2892.6
37.1 | 20104179T | 铝合金推拉窗 | m2 | 7.2 | 42.63 | 215.9 |  | 0.72 | 17.63 | 16.61 |  | 293.49 | 2113.13
37.2 | 20104182T | 铝合金固定窗 | m2 | 3.6 | 32.19 | 157.94 |  | 1.12 | 13.01 | 12.26 |  | 216.52 | 779.47
38 | 010807001002 | 金属（塑钢、断桥）窗 (1)铝合金推拉窗C0912 (2)洞口尺寸：900*1200 (3)6厚普通玻璃 (4)含五金配件 | 樘 | 2 | 46.04 | 233.17 |  | 0.78 | 19.04 | 17.94 |  | 316.97 | 633.94
38.1 | 20104179T | 铝合金推拉窗 | m2 | 2.16 | 42.63 | 215.9 |  | 0.72 | 17.63 | 16.61 |  | 293.49 | 633.94
39 | 010807005001 | 金属格栅窗 (1)Φ20不锈钢防盗网 | m2 | 12.96 | 9.57 | 176.62 |  |  | 12.66 | 11.93 |  | 210.78 | 2731.71
39.1 | 20104174T | 不锈钢铁窗栅 | m2 | 12.96 | 9.57 | 176.62 |  |  | 12.66 | 11.93 |  | 210.78 | 2731.71
40 | 011102003001 | 块料楼地面 | m2 | 43.826 | 29.61 | 78.33 |  | 0.3 | 7.36 | 6.94 |  | 122.54 | 5370.44
分部分项工程量清单综合单价分析计算表
工程名称：福建师范大学三明常绿阔叶林定位观测研究站值班室 | [11 empty] | 第9页 共26页
序号 | 项目编码 | 项目名称及特征描述 | 单位 | 工程量 | 综合单价组成 | [6 empty] | 综合单价 | 合价
[5 empty] | 人工费 | 材料设备费 | 其中： 设备费 | 机械使用费 | 企业管理费 | 利润 | 风险费
(1)室内地面 (2)600×600玻化砖 (3)30厚1:2.5水泥砂浆
40.1 | 20101148T | 周长2400mm以内陶瓷地砖楼地面(水泥砂浆结合层) | m2 | 43.826 | 29.61 | 78.33 |  | 0.3 | 7.36 | 6.94 |  | 122.54 | 5370.44
40.2 | 10104001T | C25垫层砼(现场搅拌)(碎石) | m3 |  | 79.92 |  |  | 11.91 |  |  |  | 301.39
40.3 | 20101007 | 碎石垫层(干铺) | m3 |  | 51.86 |  |  | 0.35 |  |  |  | 150.71
41 | 010501001002 | 垫层 (1)室内地面 (2)100厚C25砼垫层 | m3 | 4.383 | 79.92 | 174.4 |  | 11.91 | 18.1 | 17.06 |  | 301.39 | 1320.99
41.1 | 10104001T | C25垫层砼(现场搅拌)(碎石) | m3 | 4.383 | 79.92 | 174.4 |  | 11.91 | 18.1 | 17.06 |  | 301.39 | 1320.99
42 | 010404001001 | 垫层 (1)室内地面 (2)150厚碎石灌砂垫层 (3)素土夯实 | m3 | 6.574 | 56.79 | 80.92 |  | 0.35 | 9.38 | 8.86 |  | 156.31 | 1027.58
42.1 | 20101007 | 碎石垫层(干铺) | m3 | 6.574 | 51.86 | 80.92 |  | 0.35 | 9.05 | 8.53 |  | 150.71 | 990.77
42.2 | 10101201 | 人工原土夯实 平地 | m2 | 43.826 | 0.74 |  |  |  | 0.05 | 0.05 |  | 0.84 | 36.81
43 | 011101001001 | 水泥砂浆楼地面 (1)室外地面 (2)30厚1:2.5水泥砂浆找平 | m2 | 81 | 12.48 | 7.61 |  | 0.07 | 1.37 | 1.29 |  | 22.82 | 1848.42
43.1 | 20101016 | 30mm水泥砂浆找平层(在砼或硬基层面上) | m2 |  | 9.18 |  |  | 0.04 |  |  |  | 15.85
43.2 | 20101016T | 30mm水泥砂浆找平层(在砼或硬基层面上) | m2 | 81 | 12.48 | 7.61 |  | 0.07 | 1.37 | 1.29 |  | 22.82 | 1848.42
43.3 | 10104001T | C25垫层砼(现场搅拌)(碎石) | m3 |  | 79.92 |  |  | 11.91 |  |  |  | 301.39
43.4 | 20101007 | 碎石垫层(干铺) | m3 |  | 51.86 |  |  | 0.35 |  |  |  | 150.71
分部分项工程量清单综合单价分析计算表
工程名称：福建师范大学三明常绿阔叶林定位观测研究站值班室 | [11 empty] | 第10页 共26页
序号 | 项目编码 | 项目名称及特征描述 | 单位 | 工程量 | 综合单价组成 | [6 empty] | 综合单价 | 合价
[5 empty] | 人工费 | 材料设备费 | 其中： 设备费 | 机械使用费 | 企业管理费 | 利润 | 风险费
43.5 | 40203053 | 锯缝机锯缝(缝深4cm) | m |  | 1.66 |  |  | 0.21 |  |  |  | 3.12
43.6 | 40203051 | 人工切缝(缩缝)沥青玛碲脂 | m2 |  | 30.23 | [6 empty] | 63.46
44 | 040203007001 | 水泥混凝土 (1)室外地面 (2)100厚C25混凝土垫层 (3)路面养护 (4)6*6米设伸缩缝 (5)锯缝机锯缝(缝深4cm) (6)沥青灌缝 (7)水泥砼路面模板 | m2 | 81 | 13.73 | 19.46 |  | 1.61 | 2.37 | 2.23 |  | 39.39 | 3190.59
44.1 | 40203041T | 水泥砼路面现场拌制(厚度10cm) | m2 | 81 | 12.14 | 17.87 |  | 0.75 | 2.09 | 1.97 |  | 34.82 | 2820.42
44.2 | 40203055 | 水泥砼路面草袋养护 | m2 | 81 | 0.24 | 0.87 |  |  | 0.08 | 0.07 |  | 1.26 | 102.06
44.3 | 40203053 | 锯缝机锯缝(缝深4cm) | m | 27 | 1.66 | 0.88 |  | 0.21 | 0.19 | 0.18 |  | 3.12 | 84.24
44.4 | 40203051 | 人工切缝(缩缝)沥青玛碲脂 | m2 | 1.08 | 30.23 | 25.83 |  |  | 3.81 | 3.59 |  | 63.46 | 68.54
44.5 | 40105016 | 机动翻斗车运(运距50m以内)水泥砼 | m3 | 8.1 | 1.34 |  |  | 7.57 | 0.61 | 0.57 |  | 10.09 | 81.73
44.6 | 40203045 | 水泥砼路面(模板) | m2 | 2.976 | 6.94 | 2.16 |  | 0.85 | 0.68 | 0.64 |  | 11.27 | 33.54
45 | 010404001002 | 垫层 (1)室外地面 (2)150厚碎石灌砂垫层 (3)素土夯实. | m3 | 12.15 | 11.76 | 10.85 |  | 0.68 | 1.58 | 1.51 |  | 26.39 | 320.64
45.1 | 40202094T | 碎石底层人工铺装(厚度15cm) | m2 | 12.15 | 6.83 | 10.85 |  | 0.68 | 1.25 | 1.18 |  | 20.79 | 252.6
45.2 | 10101201 | 人工原土夯实 平地 | m2 | 81 | 0.74 |  |  |  | 0.05 | 0.05 |  | 0.84 | 68.04
46 | 011105003001 | 块料踢脚线 | m2 | 4.289 | 45.23 | 58.6 |  | 0.24 | 7.08 | 6.67 |  | 117.82 | 505.33
分部分项工程量清单综合单价分析计算表
工程名称：福建师范大学三明常绿阔叶林定位观测研究站值班室 | [11 empty] | 第11页 共26页
序号 | 项目编码 | 项目名称及特征描述 | 单位 | 工程量 | 综合单价组成 | [6 empty] | 综合单价 | 合价
[5 empty] | 人工费 | 材料设备费 | 其中： 设备费 | 机械使用费 | 企业管理费 | 利润 | 风险费
(1)120mm高玻化砖踢脚线 (2)10厚1:2水泥砂浆粘贴 (3)素水泥砂浆一道 (4)详11J930 4/H27
46.1 | 20101156T | 陶瓷踢脚板 (水泥砂浆结合层) | m2 |  | 45.23 |  |  | 0.24 |  |  |  | 148.35
46.2 | 20101156T | 波化踢脚板 (水泥砂浆结合层) | m2 | 4.289 | 45.23 | 58.6 |  | 0.24 | 7.08 | 6.67 |  | 117.82 | 505.33
47 | 011201001001 | 墙面一般抹灰 (1)卫生间内墙面 (2)12厚1:2.5水泥砂浆掺％5防水剂 | m2 | 21.014 | 13.38 | 10.44 |  | 0.03 | 1.62 | 1.53 |  | 27 | 567.38
47.1 | 20102022T | 12mm厚水泥砂浆基层(砖墙面) | m2 | 21.014 | 13.38 | 10.44 |  | 0.03 | 1.62 | 1.53 |  | 27 | 567.38
48 | 011204003001 | 块料墙面 (1)卫生间内墙 (2)200*300瓷砖贴面到顶 (3)5厚1:1水泥细砂结合层 | m2 | 21.014 | 25.49 | 57.62 |  | 0.23 | 5.67 | 5.34 |  | 94.35 | 1982.67
48.1 | 20102182T | 墙面粘贴面砖(水泥砂浆粘贴) 周长在1200mm以内 | m2 | 21.014 | 25.49 | 57.62 |  | 0.23 | 5.67 | 5.34 |  | 94.35 | 1982.67
49 | 011201001002 | 墙面一般抹灰 (1)除卫生间外内墙面 (2)12厚1:2:8水泥石灰砂浆底层 (3)5厚1:3水泥石灰砂浆中层; | m2 | 118.212 | 15.17 | 5.99 |  | 0.04 | 1.44 | 1.36 |  | 24 | 2837.09
49.1 | 20102022 | 14mm厚水泥砂浆基层(砖墙面) | m2 |  | 13.38 |  |  | 0.03 |  |  |  | 19.24
49.2 | 20102001T | 内墙面、墙裙普通抹灰(砖墙) | m2 | 118.212 | 15.17 | 5.99 |  | 0.04 | 1.44 | 1.36 |  | 24 | 2837.09
50 | 011407001001 | 墙面喷刷涂料 (1)除卫生间外内墙面 (2)水泥漆内墙面 (一底二面) | m2 | 118.212 | 3 | 2.53 |  |  | 0.38 | 0.35 |  | 6.26 | 740.01
50.1 | 20105407 | 水泥漆 内墙面(一底二面) | m2 | 118.212 | 3 | 2.53 |  |  | 0.38 | 0.35 |  | 6.26 | 740.01
51 | 011407002001 | 天棚喷刷涂料 | m2 | 95.971 | 3.3 | 2.87 |  |  | 0.42 | 0.4 |  | 6.99 | 670.84
分部分项工程量清单综合单价分析计算表
工程名称：福建师范大学三明常绿阔叶林定位观测研究站值班室 | [11 empty] | 第12页 共26页
序号 | 项目编码 | 项目名称及特征描述 | 单位 | 工程量 | 综合单价组成 | [6 empty] | 综合单价 | 合价
[5 empty] | 人工费 | 材料设备费 | 其中： 设备费 | 机械使用费 | 企业管理费 | 利润 | 风险费
(1)除值班室外天棚 (2)水泥漆 天棚面(一底二面)
51.1 | 20105409 | 水泥漆 天棚面(一底二面) | m2 | 95.971 | 3.3 | 2.87 |  |  | 0.42 | 0.4 |  | 6.99 | 670.84
52 | 011301001001 | 天棚抹灰 (1)除值班室外天棚 (2)7厚1:3:9水泥石灰麻刀砂浆底层 (3)6厚1:3石灰砂浆中层 (4)2厚纸筋灰砂浆面层 | m2 | 95.971 | 11.36 | 7.48 |  | 0.03 | 1.28 | 1.21 |  | 21.36 | 2049.94
52.1 | 20105419 | 天棚面刮腻子 混凝土面(三道) | m2 |  | 4.71 | [6 empty] | 10.66
52.2 | 20103002 | 天棚石灰砂浆普通抹灰(砼面) | m2 |  | 11.36 |  |  | 0.03 |  |  |  | 18.86
52.3 | 20103002T | 天棚石灰砂浆普通抹灰(砼面) | m2 | 95.971 | 11.36 | 7.48 |  | 0.03 | 1.28 | 1.21 |  | 21.36 | 2049.94
53 | 011201001003 | 墙面一般抹灰 (1)外墙面 (2)6厚1:2.5水泥砂浆 (3)9厚1:3水泥砂浆打底 | m2 | 81.485 | 13.38 | 3.99 |  | 0.03 | 1.18 | 1.11 |  | 19.69 | 1604.44
53.1 | 20102022T | 15mm厚水泥砂浆基层(砖墙面) | m2 | 81.485 | 13.38 | 3.99 |  | 0.03 | 1.18 | 1.11 |  | 19.69 | 1604.44
54 | 011204003002 | 块料墙面 (1)外墙面 (2)贴8~10厚外墙面砖 (3)5厚1:1水泥砂浆结合层 | m2 | 81.485 | 41.89 | 29.36 |  | 0.19 | 4.86 | 4.58 |  | 80.88 | 6590.51
54.1 | 20102167 | 194×94面砖(粘结剂粘贴) 墙面灰缝(10mm以内) | m2 |  | 36.24 |  |  | 0.16 |  |  |  | 73.12
54.2 | 20102154T | 95×95面砖(水泥砂浆粘贴) 墙面灰缝(5mm) | m2 | 81.485 | 41.89 | 29.36 |  | 0.19 | 4.86 | 4.58 |  | 80.88 | 6590.51
54.3 | 20102022 | 14mm厚水泥砂浆基层(砖墙面) | m2 |  | 13.38 |  |  | 0.03 |  |  |  | 19.24
54.4 | 20102074 | 砼界面处理剂(厚1.5mm) | m2 |  | 2.37 | [6 empty] | 4.06
分部分项工程量清单综合单价分析计算表
工程名称：福建师范大学三明常绿阔叶林定位观测研究站值班室 | [11 empty] | 第13页 共26页
序号 | 项目编码 | 项目名称及特征描述 | 单位 | 工程量 | 综合单价组成 | [6 empty] | 综合单价 | 合价
[5 empty] | 人工费 | 材料设备费 | 其中： 设备费 | 机械使用费 | 企业管理费 | 利润 | 风险费
55 | 011201001004 | 墙面一般抹灰 (1)门窗侧外墙面 (2)6厚1:2.5水泥砂浆 (3)9厚1:3水泥砂浆打底 | m2 | 1.296 | 34 | 4.19 |  | 0.03 | 2.6 | 2.45 |  | 43.27 | 56.08
55.1 | 20102030T | 15mm厚水泥砂浆基层(零星项目) | m2 | 1.296 | 34 | 4.19 |  | 0.03 | 2.6 | 2.45 |  | 43.27 | 56.08
56 | 011206002001 | 块料零星项目 (1)门窗侧外墙面 (2)贴8~10厚外墙面砖 (3)5厚1:1水泥砂浆结合层 | m2 | 4.48 | 48.02 | 30.73 |  | 0.21 | 5.37 | 5.06 |  | 89.39 | 400.47
56.1 | 20102169 | 194×94面砖(粘结剂粘贴) 柱（梁）面、零星项目灰缝(10mm以内) | m2 |  | 41.67 |  |  | 0.18 |  |  |  | 82.46
56.2 | 20102157T | 95×95面砖(水泥砂浆粘贴) 柱（梁）面、零星项目灰缝(10mm以内) | m2 | 4.48 | 48.02 | 30.73 |  | 0.21 | 5.37 | 5.06 |  | 89.39 | 400.47
56.3 | 20102074 | 砼界面处理剂(厚1.5mm) | m2 |  | 2.37 | [6 empty] | 4.06
56.4 | 20102030 | 12mm厚水泥砂浆基层(零星项目) | m2 |  | 34 |  |  | 0.03 |  |  |  | 42.28
57 | 011201001005 | 墙面一般抹灰 (1)独立柱外墙面 (2)6厚1:2.5水泥砂浆 (3)9厚1:3水泥砂浆打底 | m2 | 2.32 | 17.77 | 4.19 |  | 0.03 | 1.5 | 1.41 |  | 24.9 | 57.77
57.1 | 20102027T | 15mm厚水泥砂浆基层(柱、梁面) | m2 | 2.32 | 17.77 | 4.19 |  | 0.03 | 1.5 | 1.41 |  | 24.9 | 57.77
58 | 011205002001 | 块料柱面 (1)独立柱外墙面面 (2)贴8~10厚外墙面砖 (3)5厚1:1水泥砂浆结合层 | m2 | 2.32 | 48.02 | 30.73 |  | 0.21 | 5.37 | 5.06 |  | 89.39 | 207.38
58.1 | 20102157T | 95×95面砖(水泥砂浆粘贴) 柱（梁）面、零星项目灰缝(10mm以内) | m2 | 2.32 | 48.02 | 30.73 |  | 0.21 | 5.37 | 5.06 |  | 89.39 | 207.38
59 | 011302001001 | 吊顶天棚 (1)值班室天棚 (2)T型轻钢龙骨（面层规格500*500 | m2 | 16.91 | 16.15 | 36.23 |  | 0.11 | 3.57 | 3.37 |  | 59.43 | 1004.96
分部分项工程量清单综合单价分析计算表
工程名称：福建师范大学三明常绿阔叶林定位观测研究站值班室 | [11 empty] | 第14页 共26页
序号 | 项目编码 | 项目名称及特征描述 | 单位 | 工程量 | 综合单价组成 | [6 empty] | 综合单价 | 合价
[5 empty] | 人工费 | 材料设备费 | 其中： 设备费 | 机械使用费 | 企业管理费 | 利润 | 风险费
） (3)10厚硅酸钙板吊顶
59.1 | 20103036 | 装配式U型轻钢(不上人型) 面层规格(450×450mm) 平面 | m2 |  | 16.24 |  |  | 0.06 |  |  |  | 46.79
59.2 | 20103054T | 装配式T型铝合金(不上人型) 面层规格(500×500mm) 平面 | m2 | 16.91 | 11.6 | 22.71 |  | 0.11 | 2.34 | 2.21 |  | 38.97 | 658.98
59.3 | 20103258T | 石膏板天棚面层 | m2 |  | 8.57 |  |  | 0.33 |  |  |  | 25.32
59.4 | 20103106T | 天棚面层硅酸钙板 安在T型铝合金龙骨上 | m2 | 16.91 | 4.55 | 13.52 |  |  | 1.23 | 1.16 |  | 20.46 | 345.98
59.5 | 20105409 | 水泥漆 天棚面(一底二面) | m2 |  | 3.3 | [6 empty] | 6.99
60 | 011505001001 | 洗漱台 (1)大理石洗漱台(1㎡以内) | m2
60.1 | 20106051 | 大理石洗漱台(1㎡以内) | m2 |  | 80 | [6 empty] | 185.1
挡土墙、喷锚工程
挡土墙
61 | 010403004001 | 石挡土墙 (1)M7.5浆砌片石 (2)300厚级配砂石反滤层 (3)Φ175PVC泄水管 | m3 | 28.495 | 103.16 | 160.06 |  | 0.51 | 17.94 | 16.9 |  | 298.57 | 8507.75
61.1 | 40106022 | 乱毛石挡土墙(浆砌) | m3 |  | 99.3 |  |  | 0.51 |  |  |  | 256.89
61.2 | 40106022T | 乱毛石挡土墙(浆砌) | m3 | 28.495 | 99.3 | 145.29 |  | 0.51 | 16.67 | 15.71 |  | 277.48 | 7906.79
61.3 | 40106009 | 碎石滤层(厚度30cm以内) | m3 | 4.361 | 25.2 | 55.37 |  |  | 5.48 | 5.16 |  | 91.21 | 397.77
61.4 | 30801136 | 室外管道安装 塑料排水管(粘接) 公称直径(100mm以内) | m |  | 7.1 | [6 empty] | 29.13
61.5 | 40306139T | 安装塑料管泄水孔 | m | 8.8 |  | 20.4 |  |  | 1.39 | 1.31 |  | 23.1 | 203.28
分部分项工程量清单综合单价分析计算表
工程名称：福建师范大学三明常绿阔叶林定位观测研究站值班室 | [11 empty] | 第15页 共26页
序号 | 项目编码 | 项目名称及特征描述 | 单位 | 工程量 | 综合单价组成 | [6 empty] | 综合单价 | 合价
[5 empty] | 人工费 | 材料设备费 | 其中： 设备费 | 机械使用费 | 企业管理费 | 利润 | 风险费
62 | 010101003002 | 挖沟槽土方 (1)挖沟槽土方 (2)三类土 (3)挖土深度：2m以内 | m3 | 22.44 | 21.18 |  |  |  | 1.44 | 1.36 |  | 23.98 | 538.11
62.1 | 10101014 | 人工挖沟、槽(三类土 深度2m以内) | m3 | 22.44 | 21.18 |  |  |  | 1.44 | 1.36 |  | 23.98 | 538.11
63 | 010103001002 | 回填方 (1)原土回填 (2)填土夯实 | m3 | 8.97 | 13.4 | 0.03 |  |  | 0.91 | 0.86 |  | 15.2 | 136.34
63.1 | 10101210 | 人工填土夯实 槽、坑 | m3 | 8.97 | 13.4 | 0.03 |  |  | 0.91 | 0.86 |  | 15.2 | 136.34
64 | 010103002002 | 余方弃置 (1)余土外运 (2)运距自行考虑 | m3 | 12.13 | 9.26 |  |  |  | 0.63 | 0.59 |  | 10.48 | 127.12
64.1 | 10101036 | 双轮斗车运土(运距50m以内) | m3 | 12.13 | 9.26 |  |  |  | 0.63 | 0.59 |  | 10.48 | 127.12
喷锚工程
65 | 010202007001 | 锚杆（锚索） (1)锚杆钻机水平位移 (2)锚杆钻机垂直位移 (3)锚杆制作安装 (4)锚杆钻孔锚孔注浆(孔径110mm) (5)锚杆钻孔 水钻 孔深30m以内 孔径130mm以内 土层钻孔 | m
65.1 | 10102212 | 锚杆钻机水平位移 | 孔 |  | 12.15 | [6 empty] | 14.82
65.2 | 10102213 | 锚杆钻机垂直位移 | 排 |  | 56.7 |  |  | 9.68 |  |  |  | 77.27
65.3 | 10102219 | 锚杆制作安装 | t |  | 1190.7 |  |  | 196.23 |  |  |  | 6449.35
65.4 | 10102214 | 锚杆钻孔锚孔注浆(孔径110mm) | m |  | 0.23 |  |  | 1.07 |  |  |  | 12.06
65. | 10102272 | 锚杆钻孔 水钻 孔深30m以内 孔径 | m |  | 17.7 |  |  | 10.47 |  |  |  | 38.32
分部分项工程量清单综合单价分析计算表
工程名称：福建师范大学三明常绿阔叶林定位观测研究站值班室 | [11 empty] | 第16页 共26页
序号 | 项目编码 | 项目名称及特征描述 | 单位 | 工程量 | 综合单价组成 | [6 empty] | 综合单价 | 合价
[5 empty] | 人工费 | 材料设备费 | 其中： 设备费 | 机械使用费 | 企业管理费 | 利润 | 风险费
5 |  | 130mm以内 土层钻孔
66 | 010202008001 | 土钉 (1)Φ25锚杆制作安装 | m | 182.4 | 4.58 | 16.59 |  | 0.76 | 1.49 | 1.4 |  | 24.82 | 4527.17
66.1 | 10102219 | 锚杆制作安装 | t | 0.702 | 1190.7 | 4309.97 |  | 196.23 | 387.39 | 365.06 |  | 6449.35 | 4527.44
67 | 010202009001 | 喷射混凝土、水泥砂浆 (1)100厚C20喷射砼 (2)Φ50PVC泄水管L=800,水平间距@2500 | m2 | 391.3 | 33.64 | 41.17 |  | 15.05 | 6.11 | 5.76 |  | 101.73 | 39806.95
67.1 | 10102217T | 锚杆钻孔喷射砼支护(有筋 初喷10cm) | m2 | 391.3 | 33.64 | 38.33 |  | 15.05 | 5.92 | 5.58 |  | 98.52 | 38550.88
67.2 | 30801136 | 室外管道安装 塑料排水管(粘接) 公称直径(100mm以内) | m |  | 7.1 | [6 empty] | 29.13
67.3 | 40306139T | 安装塑料管泄水孔 | m | 54.4 |  | 20.4 |  |  | 1.39 | 1.31 |  | 23.1 | 1256.64
67.4 | 40106001 | 砂石滤沟(断面积0.1m2 以内) | m3 |  | 116.9 | [6 empty] | 236.56
68 | 010515001008 | 现浇构件钢筋 (1)圆钢筋制作安装(Φ10以内) | t | 0.673 | 1152.18 | 2235.42 |  | 44.18 | 233.36 | 219.91 |  | 3885.05 | 2614.64
68.1 | 10104326 | 圆钢筋制作安装(Φ10以内) | t | 0.673 | 1152.18 | 2235.42 |  | 44.18 | 233.36 | 219.91 |  | 3885.05 | 2614.64
69 | 010515001009 | 现浇构件钢筋 (1)螺纹钢筋制作安装(Φ20以外) | t | 1.026 | 348.05 | 2199.16 |  | 16.81 | 174.35 | 164.3 |  | 2902.67 | 2978.14
69.1 | 10104329 | 螺纹钢筋制作安装(Φ20以外) | t | 1.026 | 348.05 | 2199.16 |  | 16.81 | 174.35 | 164.3 |  | 2902.67 | 2978.14
70 | 010101002001 | 挖一般土方 (1)挖土方 (2)三类土 (3)挖土深度：2m以内 | m3 | 129 | 17.46 |  |  |  | 1.19 | 1.12 |  | 19.77 | 2550.33
70.1 | 10101008 | 人工挖三类土 | m3 | 129 | 17.46 |  |  |  | 1.19 | 1.12 |  | 19.77 | 2550.33
71 | 010103002003 | 余方弃置 | m3 | 129 | 9.26 |  |  |  | 0.63 | 0.59 |  | 10.48 | 1351.92
分部分项工程量清单综合单价分析计算表
工程名称：福建师范大学三明常绿阔叶林定位观测研究站值班室 | [11 empty] | 第17页 共26页
序号 | 项目编码 | 项目名称及特征描述 | 单位 | 工程量 | 综合单价组成 | [6 empty] | 综合单价 | 合价
[5 empty] | 人工费 | 材料设备费 | 其中： 设备费 | 机械使用费 | 企业管理费 | 利润 | 风险费
(1)余土外运 (2)运距自行考虑
71.1 | 10101036 | 双轮斗车运土(运距50m以内) | m3 | 129 | 9.26 |  |  |  | 0.63 | 0.59 |  | 10.48 | 1351.92
安装工程
值班室安装工程
电气工程
72 | 001 | 【弱电工程】
73 | 030411001001 | 配管 (1)SC32电信有线电视进线管,埋深0.8米 (2)防腐、接地、油漆 | m | 190 | 7.15 | 10.4 |  | 0.24 | 1.21 | 1.14 |  | 20.14 | 3826.6
73.1 | 30212015 | 钢管敷设 砖、混凝土结构暗配 公称直径(32mm以内) | m | 190 | 7.15 | 10.4 |  | 0.24 | 1.21 | 1.14 |  | 20.14 | 3826.6
73.2 | 30801157 | 管道挖填土方 管道公称直径(50mm以内) 1.0m深 | m |  | 29.15 | [6 empty] | 33.13
73.3 | 31102014 | 管道刷油 沥青漆 第一遍 | m2 |  | 2.27 | [6 empty] | 4.82
73.4 | 31102015 | 管道刷油 沥青漆 第二遍 | m2 |  | 2.19 | [6 empty] | 4.42
74 | 010101007001 | 管沟土方 (1)管道挖填土方 管道公称直径(50mm以内) 1.0m深 | m | 190 | 29.15 | 0.11 |  |  | 1.99 | 1.88 |  | 33.13 | 6294.7
74.1 | 30801157 | 管道挖填土方 管道公称直径(50mm以内) 1.0m深 | m | 190 | 29.15 | 0.11 |  |  | 1.99 | 1.88 |  | 33.13 | 6294.7
75 | 030411001002 | 配管 (1)塑料管粘接 砖、混凝土结构暗配 DN20 | m | 19.2 | 4.51 | 2.86 |  |  | 0.5 | 0.47 |  | 8.34 | 160.13
75.1 | 30212111T | 塑料管粘接 砖、混凝土结构暗配(公称直径20mm以内) | m | 19.2 | 4.51 | 2.86 |  |  | 0.5 | 0.47 |  | 8.34 | 160.13
76 | 030413002001 | 凿(压)槽 (1)配管刨沟 砖结构 公称直径(20m | m | 2.88 | 3.31 | 0.89 |  |  | 0.29 | 0.27 |  | 4.76 | 13.71
分部分项工程量清单综合单价分析计算表
工程名称：福建师范大学三明常绿阔叶林定位观测研究站值班室 | [11 empty] | 第18页 共26页
序号 | 项目编码 | 项目名称及特征描述 | 单位 | 工程量 | 综合单价组成 | [6 empty] | 综合单价 | 合价
[5 empty] | 人工费 | 材料设备费 | 其中： 设备费 | 机械使用费 | 企业管理费 | 利润 | 风险费
m以内)
76.1 | 30212319 | 配管刨沟 砖结构 公称直径(20mm以内) | m | 2.88 | 3.31 | 0.89 |  |  | 0.29 | 0.27 |  | 4.76 | 13.71
77 | 030411005001 | 接线箱 (1)电信、有线电视进线箱TX，仅计空箱 | 个 | 1 | 162 | 62.59 |  |  | 15.27 | 14.39 |  | 254.25 | 254.25
77.1 | 31205028T | 电信、有线电视进线箱TX | 个 | 1 | 162 | 62.59 |  |  | 15.27 | 14.39 |  | 254.25 | 254.25
78 | 030502004001 | 电视、电话插座 (1)电视插座 | 个 | 1 | 6.48 | 9.63 |  |  | 1.1 | 1.03 |  | 18.24 | 18.24
78.1 | 31205095T | 电视插座 | 个 | 1 | 6.48 | 9.63 |  |  | 1.1 | 1.03 |  | 18.24 | 18.24
79 | 030502004002 | 电视、电话插座 (1)网络插座 | 个 | 1 | 7.29 | 25.28 |  |  | 2.21 | 2.09 |  | 36.87 | 36.87
79.1 | 31201020T | 网络插座 | 个 | 1 | 7.29 | 25.28 |  |  | 2.21 | 2.09 |  | 36.87 | 36.87
80 | 030502012001 | 信息插座 (1)电话插座 | 个/块 | 2 | 7.29 | 9.62 |  |  | 1.15 | 1.08 |  | 19.14 | 38.28
80.1 | 31201020T | 电话插座 | 个 | 2 | 7.29 | 9.62 |  |  | 1.15 | 1.08 |  | 19.14 | 38.28
81 | 030411006001 | 接线盒 (1)接线盒 暗装 接线、灯头盒 | 个 | 4 | 5.51 | 2.26 |  |  | 0.53 | 0.5 |  | 8.8 | 35.2
81.1 | 30212330 | 接线盒 暗装 接线、灯头盒 | 个 | 4 | 5.51 | 2.26 |  |  | 0.53 | 0.5 |  | 8.8 | 35.2
82 | 002 | 【防雷接地】
83 | 030409001001 | 接地极 (1)角钢接地极 普通土 | 根 | 4 | 38.88 | 30.76 |  | 7.95 | 5.28 | 4.97 |  | 87.84 | 351.36
83.1 | 30209003 | 角钢接地极 普通土 | 根 | 4 | 38.88 | 30.76 |  | 7.95 | 5.28 | 4.97 |  | 87.84 | 351.36
84 | 030409002001 | 接地母线 (1)40*4镀锌扁钢户内接地母线 暗敷设 | m | 3.6 | 3.24 | 5.04 |  | 0.49 | 0.6 | 0.56 |  | 9.93 | 35.75
分部分项工程量清单综合单价分析计算表
工程名称：福建师范大学三明常绿阔叶林定位观测研究站值班室 | [11 empty] | 第19页 共26页
序号 | 项目编码 | 项目名称及特征描述 | 单位 | 工程量 | 综合单价组成 | [6 empty] | 综合单价 | 合价
[5 empty] | 人工费 | 材料设备费 | 其中： 设备费 | 机械使用费 | 企业管理费 | 利润 | 风险费
84.1 | 30209010T | 户内接地母线 暗敷设 | m | 3.6 | 3.24 | 5.04 |  | 0.49 | 0.6 | 0.56 |  | 9.93 | 35.75
85 | 030409004001 | 均压环 (1)卫生间等电位均压环安装 | m
85.1 | 30209072 | 卫生间等电位均压环安装 | m2 |  | 11.34 |  |  | 1.86 |  |  |  | 16.13
86 | 030409004002 | 均压环 (1)避雷网安装 均压环敷设 利用圈梁钢筋 (2)接地测试点安装 | m | 40.3 | 3.84 | 0.49 |  | 0.81 | 0.35 | 0.33 |  | 5.83 | 234.95
86.1 | 30209068 | 避雷网安装 均压环敷设 利用圈梁钢筋 | m | 40.3 | 3.24 | 0.29 |  | 0.77 | 0.29 | 0.28 |  | 4.87 | 196.26
86.2 | 30209071T | 接地测试点安装 | 处 | 2 | 12.15 | 4.04 |  | 0.88 | 1.16 | 1.09 |  | 19.32 | 38.64
87 | 030409003001 | 避雷引下线 (1)避雷引下线敷设 利用建筑物主筋引下 | m | 26.4 | 5.98 | 0.37 |  | 2.51 | 0.6 | 0.57 |  | 10.03 | 264.79
87.1 | 30209063 | 避雷引下线敷设 利用建筑物主筋引下 | m | 26.4 | 5.98 | 0.37 |  | 2.51 | 0.6 | 0.57 |  | 10.03 | 264.79
88 | 030409005001 | 避雷网 (1)明装接闪带镀锌圆钢Φ12 (2)避雷网安装 柱主筋与圈梁钢筋焊接 (3)避雷网安装 桩基与圈梁钢筋焊接 | m | 60.1 | 21.67 | 6.66 |  | 1.99 | 2.07 | 1.94 |  | 34.33 | 2063.23
88.1 | 30209065 | 避雷网安装 沿混凝土块敷设 | m |  | 7.45 |  |  | 0.57 |  |  |  | 13.29
88.2 | 30209066 | 避雷网安装 沿折板支架敷设 | m | 60.1 | 17.63 | 5 |  | 1.15 | 1.62 | 1.52 |  | 26.92 | 1617.89
88.3 | 30209069 | 避雷网安装 柱主筋与圈梁钢筋焊接 | 处 | 6 | 20.25 | 2.06 |  | 3.98 | 1.79 | 1.68 |  | 29.76 | 178.56
88.4 | 30209070 | 避雷网安装 桩基与圈梁钢筋焊接 | 处 | 6 | 20.25 | 14.59 |  | 4.42 | 2.67 | 2.52 |  | 44.45 | 266.7
分部分项工程量清单综合单价分析计算表
工程名称：福建师范大学三明常绿阔叶林定位观测研究站值班室 | [11 empty] | 第20页 共26页
序号 | 项目编码 | 项目名称及特征描述 | 单位 | 工程量 | 综合单价组成 | [6 empty] | 综合单价 | 合价
[5 empty] | 人工费 | 材料设备费 | 其中： 设备费 | 机械使用费 | 企业管理费 | 利润 | 风险费
89 | 030409008001 | 等电位端子箱、测试板 (1)总等电位端子箱MEB 暗装 | 台 | 1 | 48.6 | 103.12 |  |  | 10.32 | 9.72 |  | 171.76 | 171.76
89.1 | 30204035T | 总等电位端子箱 暗装 | 个 | 1 | 48.6 | 103.12 |  |  | 10.32 | 9.72 |  | 171.76 | 171.76
90 | 030414011001 | 接地装置 (1)独立接地装置 2～6根接地极(组) | 系统 | 1 | 129.6 | 0.7 |  | 7.95 | 9.4 | 8.86 |  | 156.51 | 156.51
90.1 | 30211058 | 独立接地装置 2～6根接地极(组) | 组 | 1 | 129.6 | 0.7 |  | 7.95 | 9.4 | 8.86 |  | 156.51 | 156.51
91 | 003 | 【电气工程】
92 | 030404017001 | 配电箱 (1)成套配电箱ALzb | 台 | 1 | 145.8 | 823.58 |  |  | 65.92 | 62.12 |  | 1097.42 | 1097.42
92.1 | 30204029T | 成套配电箱安装 悬挂嵌入式(半周长1.0m) 配电箱开关模数 20以内 | 台 | 1 | 145.8 | 823.58 |  |  | 65.92 | 62.12 |  | 1097.42 | 1097.42
93 | 030404033001 | 风扇 (1)卫生间排气扇 | 台 | 1 | 49.41 | 123.04 |  |  | 11.73 | 11.05 |  | 195.23 | 195.23
93.1 | 30213199T | 轴流排气扇 | 台 | 1 | 49.41 | 123.04 |  |  | 11.73 | 11.05 |  | 195.23 | 195.23
94 | 030404034001 | 照明开关 (1)扳式暗开关安装(单控) 单联 | 个 | 4 | 6.89 | 3.89 |  |  | 0.73 | 0.69 |  | 12.2 | 48.8
94.1 | 30213153T | 扳式暗开关安装(单控) 单联 | 套 | 4 | 6.89 | 3.89 |  |  | 0.73 | 0.69 |  | 12.2 | 48.8
95 | 030404034002 | 照明开关 (1)扳式暗开关安装(单控) 双联 | 个 | 1 | 7.21 | 5.8 |  |  | 0.88 | 0.83 |  | 14.72 | 14.72
95.1 | 30213154T | 扳式暗开关安装(单控) 双联 | 套 | 1 | 7.21 | 5.8 |  |  | 0.88 | 0.83 |  | 14.72 | 14.72
96 | 030404035001 | 插座 (1)空调插座 | 个 | 2 | 7.37 | 10.91 |  |  | 1.24 | 1.17 |  | 20.69 | 41.38
96.1 | 30213179T | 空调插座 | 套 | 2 | 7.37 | 10.91 |  |  | 1.24 | 1.17 |  | 20.69 | 41.38
97 | 030404035002 | 插座 (1)卫生间插座 | 个 | 1 | 7.37 | 10.91 |  |  | 1.24 | 1.17 |  | 20.69 | 20.69
分部分项工程量清单综合单价分析计算表
工程名称：福建师范大学三明常绿阔叶林定位观测研究站值班室 | [11 empty] | 第21页 共26页
序号 | 项目编码 | 项目名称及特征描述 | 单位 | 工程量 | 综合单价组成 | [6 empty] | 综合单价 | 合价
[5 empty] | 人工费 | 材料设备费 | 其中： 设备费 | 机械使用费 | 企业管理费 | 利润 | 风险费
97.1 | 30213179T | 卫生间插座 | 套 | 1 | 7.37 | 10.91 |  |  | 1.24 | 1.17 |  | 20.69 | 20.69
98 | 030404035003 | 插座 (1)普通插座 | 个 | 6 | 8.51 | 7.14 |  |  | 1.06 | 1 |  | 17.71 | 106.26
98.1 | 30213180T | 普通插座 | 套 | 6 | 8.51 | 7.14 |  |  | 1.06 | 1 |  | 17.71 | 106.26
99 | 030412001001 | 普通灯具 (1)天棚灯 18W节能灯 | 套 | 2 | 17.5 | 62.47 |  |  | 5.44 | 5.12 |  | 90.53 | 181.06
99.1 | 30213003T | 天棚灯 18W节能灯 | 套 | 2 | 17.5 | 62.47 |  |  | 5.44 | 5.12 |  | 90.53 | 181.06
100 | 030412001002 | 普通灯具 (1)吸顶灯 22W环形灯管 | 套 | 3 | 17.5 | 108.13 |  |  | 8.54 | 8.05 |  | 142.22 | 426.66
100.1 | 30213005T | 吸顶灯 22W环形灯管 | 套 | 3 | 17.5 | 108.13 |  |  | 8.54 | 8.05 |  | 142.22 | 426.66
101 | 030411001003 | 配管 (1)钢管敷设 砖、混凝土结构暗配 DN40 (2)防腐、接地、油漆 | m | 96.8 | 11.47 | 12.82 |  | 0.33 | 1.67 | 1.58 |  | 27.87 | 2697.82
101.1 | 30212005 | 钢管敷设 砖、混凝土结构明配 公称直径(40mm以内) | m |  | 14.52 |  |  | 0.33 |  |  |  | 34
101.2 | 30212016 | 钢管敷设 砖、混凝土结构暗配 公称直径(40mm以内) | m | 96.8 | 11.47 | 12.82 |  | 0.33 | 1.67 | 1.58 |  | 27.87 | 2697.82
101.3 | 30801155 | 管道挖填土方 管道公称直径(50mm以内) 0.6m深 | m |  | 17.46 | [6 empty] | 19.89
101.4 | 31102014 | 管道刷油 沥青漆 第一遍 | m2 |  | 2.27 | [6 empty] | 4.82
101.5 | 31102015 | 管道刷油 沥青漆 第二遍 | m2 |  | 2.19 | [6 empty] | 4.42
102 | 010101007002 | 管沟土方 (1)管道挖填土方 管道公称直径(50mm以内) 1.0m深 | m | 96.8 | 29.15 | 0.11 |  |  | 1.99 | 1.88 |  | 33.13 | 3206.98
102 | 30801157 | 管道挖填土方 管道公称直径(50mm | m | 96.8 | 29.15 | 0.11 |  |  | 1.99 | 1.88 |  | 33.13 | 3206.98
分部分项工程量清单综合单价分析计算表
工程名称：福建师范大学三明常绿阔叶林定位观测研究站值班室 | [11 empty] | 第22页 共26页
序号 | 项目编码 | 项目名称及特征描述 | 单位 | 工程量 | 综合单价组成 | [6 empty] | 综合单价 | 合价
[5 empty] | 人工费 | 材料设备费 | 其中： 设备费 | 机械使用费 | 企业管理费 | 利润 | 风险费
.1 |  | 以内) 1.0m深
103 | 030411001004 | 配管 (1)塑料管粘接 砖、混凝土结构暗配 PC20 | m | 68.82 | 4.51 | 2.86 |  |  | 0.5 | 0.47 |  | 8.34 | 573.96
103.1 | 30212111T | 塑料管粘接 砖、混凝土结构暗配(公称直径20mm以内) | m | 68.82 | 4.51 | 2.86 |  |  | 0.5 | 0.47 |  | 8.34 | 573.96
104 | 030413002002 | 凿(压)槽 (1)配管刨沟 砖结构 公称直径(20mm以内) | m | 10.323 | 3.31 | 0.89 |  |  | 0.29 | 0.27 |  | 4.76 | 49.14
104.1 | 30212319 | 配管刨沟 砖结构 公称直径(20mm以内) | m | 10.323 | 3.31 | 0.89 |  |  | 0.29 | 0.27 |  | 4.76 | 49.14
105 | 030411004001 | 配线 (1)管内穿线 动力线路(铜芯) BV-10 | m | 293.4 | 0.77 | 7.17 |  |  | 0.54 | 0.51 |  | 8.99 | 2637.67
105.1 | 30212160 | 管内穿线 动力线路(铜芯) BV-10 | m单线 | 293.4 | 0.77 | 7.17 |  |  | 0.54 | 0.51 |  | 8.99 | 2637.67
106 | 030411004002 | 配线 (1)管内穿线 BV-2.5 | m | 217.49 | 0.57 | 2.02 |  |  | 0.18 | 0.17 |  | 2.94 | 639.42
106.1 | 30212157 | 管内穿线 BV-2.5 | m单线 | 217.49 | 0.57 | 2.02 |  |  | 0.18 | 0.17 |  | 2.94 | 639.42
107 | 030411006002 | 接线盒 (1)接线盒 暗装 接线、灯头盒 | 个 | 6 | 5.51 | 2.26 |  |  | 0.53 | 0.5 |  | 8.8 | 52.8
107.1 | 30212330T | 接线盒 暗装 接线、灯头盒 | 个 | 6 | 5.51 | 2.26 |  |  | 0.53 | 0.5 |  | 8.8 | 52.8
108 | 030411006003 | 接线盒 (1)接线盒 暗装 接线、灯头盒 | 个 | 14 | 5.83 | 1.87 |  |  | 0.52 | 0.49 |  | 8.71 | 121.94
108.1 | 30212331T | 接线盒 暗装 开关插座盒 | 个 | 14 | 5.83 | 1.87 |  |  | 0.52 | 0.49 |  | 8.71 | 121.94
水卫工程
109 | 004 | 【给水系统】
110 | 031001001001 | 镀锌钢管 (1)DN20钢塑给水管(螺纹连接) | m | 95 | 6.09 | 17.69 |  |  | 1.62 | 1.53 |  | 26.93 | 2558.35
分部分项工程量清单综合单价分析计算表
工程名称：福建师范大学三明常绿阔叶林定位观测研究站值班室 | [11 empty] | 第23页 共26页
序号 | 项目编码 | 项目名称及特征描述 | 单位 | 工程量 | 综合单价组成 | [6 empty] | 综合单价 | 合价
[5 empty] | 人工费 | 材料设备费 | 其中： 设备费 | 机械使用费 | 企业管理费 | 利润 | 风险费
(2)管道消毒、冲洗 (3)压力、泄漏试验
110.1 | 30801013T | 室外管道安装 钢塑给水管(螺纹连接) 公称直径(20mm以内) | m | 95 | 5.64 | 17.58 |  |  | 1.58 | 1.49 |  | 26.29 | 2497.55
110.2 | 30801155 | 管道挖填土方 管道公称直径(50mm以内) 0.6m深 | m |  | 17.46 | [6 empty] | 19.89
110.3 | 31102014 | 管道刷油 沥青漆 第一遍 | m2 |  | 2.27 | [6 empty] | 4.82
110.4 | 31102015 | 管道刷油 沥青漆 第二遍 | m2 |  | 2.19 | [6 empty] | 4.42
110.5 | 30801529 | 室内管道 管道消毒、冲洗 公称直径(50mm以内) | m | 95 | 0.45 | 0.11 |  |  | 0.04 | 0.04 |  | 0.64 | 60.8
111 | 010101007003 | 管沟土方 (1)管道挖填土方 管道公称直径(50mm以内) 0.6m深 | m | 95 | 17.46 | 0.11 |  |  | 1.19 | 1.13 |  | 19.89 | 1889.55
111.1 | 30801155 | 管道挖填土方 管道公称直径(50mm以内) 0.6m深 | m | 95 | 17.46 | 0.11 |  |  | 1.19 | 1.13 |  | 19.89 | 1889.55
112 | 031003013001 | 水表 (1)螺纹水表 DN15 | 组/个 | 1 | 17.01 | 20.22 |  |  | 2.53 | 2.39 |  | 42.15 | 42.15
112.1 | 30803030 | 螺纹水表 公称直径(15mm以内) | 个 | 1 | 17.01 | 20.22 |  |  | 2.53 | 2.39 |  | 42.15 | 42.15
113 | 031001001002 | 镀锌钢管 (1)室内管道安装 钢塑给水管(螺纹连接) DN20 (2)管道消毒、冲洗 (3)压力、泄漏试验 | m | 2.3 | 16.64 | 20.57 |  |  | 2.53 | 2.39 |  | 42.13 | 96.9
113.1 | 30801188 | 室内管道安装 钢塑给水管(螺纹连接) 公称直径(20mm以内) | m | 2.3 | 16.19 | 20.46 |  |  | 2.49 | 2.35 |  | 41.49 | 95.43
113.2 | 30801529 | 室内管道 管道消毒、冲洗 公称直径(50mm以内) | m | 2.3 | 0.45 | 0.11 |  |  | 0.04 | 0.04 |  | 0.64 | 1.47
114 | 031001001003 | 镀锌钢管 (1)室内管道安装 钢塑给水管(螺纹 连接) DN15 | m | 2.3 | 16.64 | 16.96 |  |  | 2.29 | 2.16 |  | 38.05 | 87.52
分部分项工程量清单综合单价分析计算表
工程名称：福建师范大学三明常绿阔叶林定位观测研究站值班室 | [11 empty] | 第24页 共26页
序号 | 项目编码 | 项目名称及特征描述 | 单位 | 工程量 | 综合单价组成 | [6 empty] | 综合单价 | 合价
[5 empty] | 人工费 | 材料设备费 | 其中： 设备费 | 机械使用费 | 企业管理费 | 利润 | 风险费
(2)管道消毒、冲洗 (3)压力、泄漏试验
114.1 | 30801187 | 室内管道安装 钢塑给水管(螺纹连接) 公称直径(15mm以内) | m | 2.3 | 16.19 | 16.85 |  |  | 2.25 | 2.12 |  | 37.41 | 86.04
114.2 | 30801529 | 室内管道 管道消毒、冲洗 公称直径(50mm以内) | m | 2.3 | 0.45 | 0.11 |  |  | 0.04 | 0.04 |  | 0.64 | 1.47
115 | 031003001001 | 螺纹阀门 (1)截止阀 DN15 | 个 | 1 | 8.85 | 13.32 |  |  | 1.51 | 1.42 |  | 25.1 | 25.1
115.1 | 30802001 | 截止阀 DN15 | 个 | 1 | 8.85 | 13.32 |  |  | 1.51 | 1.42 |  | 25.1 | 25.1
116 | 031003001002 | 螺纹阀门 (1)截止阀 DN20 | 个 | 1 | 8.85 | 16.21 |  |  | 1.7 | 1.61 |  | 28.37 | 28.37
116.1 | 30802002 | 截止阀 DN20 | 个 | 1 | 8.85 | 16.21 |  |  | 1.7 | 1.61 |  | 28.37 | 28.37
117 | 031004003001 | 洗脸盆 (1)洗脸盆 普通冷水嘴 | 组 | 1 | 38.23 | 205.76 |  |  | 16.59 | 15.63 |  | 276.21 | 276.21
117.1 | 30804011T | 洗脸盆 普通冷水嘴 | 组 | 1 | 38.23 | 205.76 |  |  | 16.59 | 15.63 |  | 276.21 | 276.21
118 | 005 | 【排水系统】
119 | 010507006001 | 化粪池、检查井 (1)成品化粪池型号不明暂按砖砌化粪池(国标92S213)(三)(无地下水) 型号1#及有效容积2m3(碎石)计 | 座 | 1 | 2020.14 | 3079.1 |  | 66.74 | 351.29 | 331.04 |  | 5848.31 | 5848.31
119.1 | 15-285 | C25 砖砌化粪池(国标92S213)(三)(无地下水) 型号1#及有效容积2m3(碎石) | 座 | 1 | 2020.14 | 3079.1 |  | 66.74 | 351.29 | 331.04 |  | 5848.31 | 5848.31
120 | 031004007001 | 小便器 (1)成套小便器 挂斗式 普通式 | 组 | 1 | 27.22 | 176.92 |  |  | 13.88 | 13.08 |  | 231.1 | 231.1
120.1 | 30804053T | 小便器 挂斗式 普通式 | 套 | 1 | 27.22 | 176.92 |  |  | 13.88 | 13.08 |  | 231.1 | 231.1
121 | 031004006001 | 大便器 (1)成套大便器 蹲式 瓷低水箱（含 | 组 | 1 | 75.12 | 279.32 |  |  | 24.1 | 22.71 |  | 401.25 | 401.25
分部分项工程量清单综合单价分析计算表
工程名称：福建师范大学三明常绿阔叶林定位观测研究站值班室 | [11 empty] | 第25页 共26页
序号 | 项目编码 | 项目名称及特征描述 | 单位 | 工程量 | 综合单价组成 | [6 empty] | 综合单价 | 合价
[5 empty] | 人工费 | 材料设备费 | 其中： 设备费 | 机械使用费 | 企业管理费 | 利润 | 风险费
排污阀）
121.1 | 30804043 | 大便器 蹲式 瓷低水箱 | 套 | 1 | 75.12 | 279.32 |  |  | 24.1 | 22.71 |  | 401.25 | 401.25
122 | 031001006001 | 塑料管 (1)De110 UPVC塑料排水管 (2)通水、通球、灌水试验 | m | 3.5 | 22.58 | 28.61 |  | 0.13 | 3.49 | 3.29 |  | 58.1 | 203.35
122.1 | 30801345 | 室内管道 承插塑料排水管(零件粘接) 公称直径(100mm以内) | m | 3.5 | 22.58 | 28.61 |  | 0.13 | 3.49 | 3.29 |  | 58.1 | 203.35
122.2 | 30801155 | 管道挖填土方 管道公称直径(50mm以内) 0.6m深 | m |  | 17.46 | [6 empty] | 19.89
123 | 031001006002 | 塑料管 (1)De50 UPVC塑料排水管 (2)通水、通球、灌水试验 | m | 4.5 | 14.81 | 8.98 |  | 0.13 | 1.63 | 1.53 |  | 27.08 | 121.86
123.1 | 30801343 | 室内管道 承插塑料排水管(零件粘接) 公称直径(50mm以内) | m | 4.5 | 14.81 | 8.98 |  | 0.13 | 1.63 | 1.53 |  | 27.08 | 121.86
123.2 | 30801155 | 管道挖填土方 管道公称直径(50mm以内) 0.6m深 | m |  | 17.46 | [6 empty] | 19.89
124 | 010101007004 | 管沟土方 (1)管道挖填土方 管道公称直径(100mm以内) 0.6m深 | m | 3.5 | 18.82 | 0.11 |  |  | 1.29 | 1.21 |  | 21.43 | 75.01
124.1 | 30801156 | 管道挖填土方 管道公称直径(100mm以内) 0.6m深 | m | 3.5 | 18.82 | 0.11 |  |  | 1.29 | 1.21 |  | 21.43 | 75.01
125 | 010101007005 | 管沟土方 (1)管道挖填土方 管道公称直径(50mm以内) 0.6m深 | m | 4.5 | 17.46 | 0.11 |  |  | 1.19 | 1.13 |  | 19.89 | 89.51
125.1 | 30801155 | 管道挖填土方 管道公称直径(50mm以内) 0.6m深 | m | 4.5 | 17.46 | 0.11 |  |  | 1.19 | 1.13 |  | 19.89 | 89.51
126 | 010507006002 | 化粪池、检查井 (1)砖砌圆形污水检查井(井径700mm 适用φ≤400mm 井深2m以内)(碎石) | 座
126.1 | 40503007 | 砖砌圆形污水检查井(井径700mm 适用φ≤400mm 井深2m以内)(碎石) | 座 |  | 315.95 |  |  | 2.42 |  |  |  | 1016.43
分部分项工程量清单综合单价分析计算表
工程名称：福建师范大学三明常绿阔叶林定位观测研究站值班室 | [11 empty] | 第26页 共26页
序号 | 项目编码 | 项目名称及特征描述 | 单位 | 工程量 | 综合单价组成 | [6 empty] | 综合单价 | 合价
[5 empty] | 人工费 | 材料设备费 | 其中： 设备费 | 机械使用费 | 企业管理费 | 利润 | 风险费