## 预结算书(1.1.1)
工程预算书
建设单位:
工程名称: | 福建师范大学新校区旗山会堂专用电缆
工程编号:
建筑面积: |  | 平方米
工程造价: | 56271 | 元
经济指标: |  | 元/平方米
编 制 人:
编制人证书编号:
审 核 人:
审核人证书编号:
编制单位:
编制日期: | 2014年10月21日

## 单项工程造价汇总表(1.1.1)
单项工程造价汇总表
工程名称:福建师范大学新校区旗山会堂专用电缆 |  |  |  | 第1页 共1页
序号 | 单位工程名称 | 金额(元) | 其 中
|  |  | 安全文明 施工费(元) |  | 规费 (元)
1 | 安装工程 | 56271 | 1430 |  | 2615
合 计 |  | 56271 | 1430 |  | 2615

## 单位工程造价汇总表(含细项)(1.1.1)
单位工程造价汇总表
工程名称：福建师范大学新校区旗山会堂专用电缆 安装工程 |  |  |  | 第1页 共1页
序号 | 汇 总 内 容 | 计算基数 | 费率(%) | 金 额(元)
1 | 分部分项工程费 |  |  | 49969
1.1 | 电气工程 |  |  | 49969
1.2 | 水卫工程
1.3 | 通风空调
2 | 措施项目费 |  |  | 1830
2.1 | 安全施工 |  |  | 515
2.2 | 文明施工 |  |  | 415
2.3 | 临时设施 |  |  | 500
2.4 | 环境保护
3 | 其他项目费
3.1 | 暂列金额
3.2 | 计日工
3.3 | 总承包服务费
4 | 规费 |  |  | 2615
A | 工程排污费
B | 劳保费用 | 51799 | 4.86 | 2517
C | 农民工工伤保险费
D | 危险作业意外伤害保险费 | 51799 | 0.19 | 98
E | 价格调节基金
5 | 税金 | 54414 | 3.413 | 1857
6 | 总造价 |  |  | 56271
| 人工费合计 |  |  | 4374
| 材料费合计 |  |  | 43805
| 机械费合计 |  |  | 80
| 管理费合计 |  |  | 731
风险费合计
| 利润合计 |  |  | 980

## 规费、人工费价差、税金项目清单与计价表(1.1.1)
规费、人工费价差、税金项目清单与计价表
工程名称：福建师范大学新校区旗山会堂专用电缆 电气工程 |  |  | 第1页 共1页
序号 | 项 目 名 称 | 计 算 基 础 | 费率(%)/单价差 | 金额(元)
1 | 规费 |  |  | 2615
1.1 | 工程排污费
1.2 | 劳保费用 | 51799 | 4.86 | 2517
1.3 | 农民工工伤保险费
1.4 | 危险作业意外伤害保险费 | 51799 | 0.19 | 98
1.5 | 价格调节基金
2 | 税金 | 54414 | 3.413 | 1857
合计：1+2 |  |  |  | 4472

## 分部分项工程量清单与计价表(1.1.1)
分部分项工程量清单与计价表
工程名称：福建师范大学新校区旗山会堂专用电缆 电气工程 | [5 empty] | 第1页 共1页
序号 | 项目编码 | 项目名称 | 项目特征描述 | 计量单位 | 工程量 | 金 额(元)
[6 empty] | 综合单价 | 合价
1 | 030208001001 | 电力电缆 |  | m | 140 | 310.05 | 43407
2 | 030208003001 | 电缆保护管 |  | m | 40 | 91.97 | 3678.8
3 | 010101006001 | 管沟土方 |  | m | 30 | 33.74 | 1012.2
4 | 闽030208006001 | 电缆井设置 |  | 座 | 2 | 919.52 | 1839.04
5 | 050201004001 | 嵌草砖铺装 |  | m2 | 0.288 | 99.1 | 28.54
6 | 040801001001 | 拆除路面 |  | m2 | 0.288 | 12.92 | 3.72
合 计 | [6 empty] | 49969.3

## 分部分项工程量清单综合单价分析计算表(1.1.1)
分部分项工程量清单综合单价分析计算表
工程名称：福建师范大学新校区旗山会堂专用电缆 电气工程 | [12 empty] | 第1页 共1页
序号 | 项目编码 | 项目名称及特征描述 | 计量单位 | 工程内容 |  |  |  | 综合单价组成 | [6 empty] | 综合单价
|  |  |  | 定额编号 | 定额名称 | 定额单位 | 工程量 | 人工费 | 材料费 | 机械使用费 | 企业管理费 | 风险费 | 利润 | 小计
1 | 030208001001 | 电力电缆 | m | 30208053T | 铜芯电力电缆敷设 铜芯电缆(截面70mm2以下) | m | 1 | 5.71 | 287.7 | 0.34 | 1.14 |  | 5.9 | 300.79 | 310.05
|  |  |  | 30208085 | 铜芯干包终端头 1kV以下(截面70mm2以下) | 个 | 0.057 | 4 | 2.85 |  | 0.8 |  | 0.15 | 7.8
|  |  |  | 30208084 | 铜芯干包终端头 1kV以下(截面35mm2以下) | 个 | 0.014 | 0.76 | 0.51 |  | 0.15 |  | 0.03 | 1.46
[5 empty] | 小 计 |  |  | 10.47 | 291.06 | 0.34 | 2.09 |  | 6.08 | 310.04
2 | 030208003001 | 电缆保护管 | m | 30212020 | 钢管敷设 砖、混凝土结构暗配 公称直径(100mm以内) | m | 1 | 28.07 | 48.31 | 0.55 | 5.61 |  | 1.65 | 84.19 | 91.97
|  |  |  | 31102020 | 管道刷油 热沥青 第一遍 | m2 | 0.314 | 2.26 | 2.46 |  | 0.45 |  | 0.1 | 5.28
|  |  |  | 31102021 | 管道刷油 热沥青 第二遍 | m2 | 0.314 | 1.12 | 1.11 |  | 0.22 |  | 0.05 | 2.5
[5 empty] | 小 计 |  |  | 31.45 | 51.88 | 0.55 | 6.28 |  | 1.8 | 91.97
3 | 010101006001 | 管沟土方 | m | 30801158 | 管道挖填土方 管道公称直径(100mm以内) 1.0m深 | m | 1 | 31.39 | 0.12 |  | 1.57 |  | 0.66 | 33.74 | 33.74
[5 empty] | 小 计 |  |  | 31.39 | 0.12 |  | 1.57 |  | 0.66 | 33.74
4 | 闽030208006001 | 电缆井设置 | 座 | 30208177 | 砖砌矩型电缆手孔井 900×900 | 座 | 1 | 297.43 | 200.54 | 5.13 | 59.49 |  | 11.25 | 573.84 | 919.52
|  |  |  | 30208178 | 电缆井盖安装 铸铁盖 | 套 | 1 | 50.79 | 277.95 |  | 10.16 |  | 6.78 | 345.68
[5 empty] | 小 计 |  |  | 348.22 | 478.49 | 5.13 | 69.65 |  | 18.03 | 919.52
5 | 050201004001 | 嵌草砖铺装 | m2 | 40204040 | 透水砖铺设 8×16×8cm 砂垫层 | m2 | 1 | 26.01 | 71.15 |  |  |  | 1.94 | 99.1 | 99.1
[5 empty] | 小 计 |  |  | 26.02 | 71.14 |  |  |  | 1.94 | 99.1
6 | 040801001001 | 拆除路面 | m2 | 40104017 | 拆除厚度15cm以内条方石面层 | m2 | 1 | 12.67 |  |  |  |  | 0.24 | 12.92 | 12.92
[5 empty] | 小 计 |  |  | 12.67 |  |  |  |  | 0.24 | 12.91

## 措施项目清单与计价表(一)(1.1.1)
措施项目清单与计价表(一)
工程名称：福建师范大学新校区旗山会堂专用电缆 电气工程 |  |  |  | 第1页 共1页
序号 | 项 目 名 称 | 计 算 基 础 | 费 率(%) | 金 额(元)
1 | 文明施工费 | 49969 | 0.83 | 415
2 | 安全施工费 | 49969 | 1.03 | 515
3 | 临时设施费 | 49969 | 1 | 500
4 | 夜间施工费 | 49969 | 0.2 | 100
5 | 已完工程及设备保护费 | 49969 | 0.15 | 75
6 | 风雨季施工增加费 | 49969 | 0.15 | 75
7 | 生产工具用具使用费 | 49969 | 0.25 | 125
8 | 工程点交、场地清理费 | 49969 | 0.05 | 25
9 | 缩短工期措施费
10 | 优良工程增加费
合 计 |  |  |  | 1830

## 措施项目清单与计价表(二)(1.1.1)
措施项目清单与计价表(二)
工程名称：福建师范大学新校区旗山会堂专用电缆 电气工程 |  |  |  |  | 第1页 共1页
序号 | 项目编码 | 项目名称 | 计量单位 | 工程量 | 金 额(元)
[5 empty] | 综合单价 | 合价
合 计

## 其他项目清单与计价汇总表(1.1.1)
其他项目清单与计价汇总表
工程名称：福建师范大学新校区旗山会堂专用电缆 电气工程 |  |  |  | 第1页 共1页
序号 | 项 目 名 称 | 计量单位 | 金额(元) | 备注
1 | 暂列金额 | 项
2 | 计日工
3 | 总承包服务费
合 计

## 主要材料项目与价格表(含合计)(1.1.1)
主要材料项目与价格表
工程名称：福建师范大学新校区旗山会堂专用电缆 电气工程 | [5 empty] | 第1页 共2页
序号 | 材料编码 | 材料名称 | 规格、型号等特殊要求 | 单位 | 数量 | 单价(元) | 合价(元)
1 | 010100100009000 | 综合人工 | 土石方、拆除、搬运工程用工 | 工日 | 16.022 | 59 | 945.29
2 | 010100500021000 | 综合人工 | 其他工程用工 | 工日 | 42.327 | 81 | 3428.49
3 | 110100100001000 | 水泥 | 32.5 | kg | 275.354 | 0.47 | 128.31
4 | 130100100065000 | 圆钢 | Φ10以内 | kg | 1.724 | 3.37 | 5.81
5 | 160100300003000 | 板方材松木 |  | m3 | 0.009 | 869 | 7.47
6 | 170900300007000 | 滑石粉 |  | kg | 20.636 | 0.6 | 12.38
7 | 170500100039000 | 中(细)砂 | 损耗2%+膨胀1.18 | m3 | 0.052 | 120 | 6.25
8 | 170500100037000 | 中(粗)砂 | 损耗2%+膨胀1.18 | m3 | 0.936 | 120 | 112.36
9 | 170500100011000 | 天然中砂 |  | m3 | 0.019 | 100 | 1.88
10 | 170100300127000 | 透水砖 | 8×16×8cm | m2 | 0.294 | 63 | 18.51
11 | 170100300043000 | 红砖 | 240×115×53 | 块 | 926.5 | 0.18 | 166.77
12 | 124100100111000 | 水泥砂浆1:2(32.5) |  | m3 | 0.056 | 368.66 | 20.64
13 | 123900100005000 | 砌筑水泥砂浆M7.5(32.5) |  | m3 | 0.437 | 235.93 | 103.1
14 | 460500300155000 | 铜接线端子 | DT-70 | 个 | 30.08 | 3.95 | 118.82
15 | 460500300149000 | 铜接线端子 | DT-25 | 个 | 7.52 | 1.74 | 13.08
16 | 460500300147000 | 铜接线端子 | DT-16 | 个 | 10.2 | 1.38 | 14.08
17 | 450100100683003 | 铜芯电力电缆 | VV-3×70 | m | 141.4 | 283 | 40016.2
18 | 450100100587000 | 塑料手套 | ST-34型 | 个 | 8.4 | 4.1 | 34.44
19 | 450100100585000 | 塑料手套 | ST-32型 | 个 | 2.1 | 2.5 | 5.25
20 | 450100100005000 | 镀锡裸铜绞线 | 16 | kg | 2 | 35.13 | 70.26
21 | 240300700019000 | 电力复合酯一级 |  | kg | 0.38 | 16 | 6.08
22 | 240100700005000 | 石油沥青 | 10# | kg | 46.899 | 2.3 | 107.87
23 | 240100100015000 | 汽油 | 90# | kg | 4.03 | 8.56 | 34.5
24 | 210301900179000 | 硬酯酸 | 一级 | ㎏ | 0.084 | 9.32 | 0.78
25 | 210300900003000 | 醇酸防锈漆 | C53-1 | kg | 2.036 | 7.5 | 15.27
26 | 210301900101000 | 沥青清漆 |  | kg | 0.512 | 7.2 | 3.69
27 | 520500100325000 | 镀锌精制带帽螺栓 | M8×100以内2平1弹垫 | 套 | 42.84 | 0.54 | 23.13
28 | 420100100041000 | 焊接钢管 | DN100 | m | 41.2 | 42.52 | 1751.81
29 | 140500100019000 | 封铅 |  | kg | 1.806 | 37.6 | 67.91
30 | 131300101495000 | 铸铁井盖井座 |  | 套 | 2 | 250 | 500
31 | 520700100315000 | 其他材料费 |  | % | 0.102 | 1 | 0.1
32 | 520700100317000 | 其他材料费 |  | 元 | 502.975 | 1 | 502.98
33 | 520700100383000 | 水 |  | m3 | 1.507 | 2.53 | 3.81
34 | 520300100065000 | 焊锡膏 | 瓶装50g | kg | 0.148 | 33.6 | 4.97
35 | 520300100067000 | 焊锡丝 |  | kg | 0.74 | 26.5 | 19.61
36 | 520300100041000 | 电焊条 | 结422φ3.2 | kg | 0.544 | 3.7 | 2.01
37 | 520500101115000 | 镀锌精制带帽螺栓 | M8×75 | 套 | 20.4 | 0.85 | 17.34
38 | 520500100845000 | 膨胀螺栓 | M10 | 套 | 19.6 | 0.5 | 9.8
主要材料项目与价格表
工程名称：福建师范大学新校区旗山会堂专用电缆 电气工程 | [5 empty] | 第2页 共2页
序号 | 材料编码 | 材料名称 | 规格、型号等特殊要求 | 单位 | 数量 | 单价(元) | 合价(元)
39 | 131300100299000 | 镀锌铁丝 | 13#～17# | kg | 0.264 | 3.93 | 1.04
40 | 611700100077000 | 交流电焊机 | 21kV.A | 台班 | 0.284 | 50.93 | 14.46
41 | 611300100329000 | 电动揋弯机 | 100以内 | 台班 | 0.136 | 55.69 | 7.57
42 | 610700100071000 | 机动翻斗车 | 1t | 台班 | 0.03 | 140.74 | 4.22
43 | 610700100105000 | 载重汽车 | 5t | 台班 | 0.07 | 444.29 | 30.92
44 | 610500100045000 | 汽车式起重机 | 5t | 台班 | 0.056 | 417.06 | 23.36