## 招标控制价
福建师范大学旗山校区南区足球场围栏围网工程
招 标 控 制 价
招标控制价(小写): |  | 183148元
(大写): |  | 壹拾捌万叁仟壹佰肆拾捌圆整
招 标 人: |  |  | 中介机构:
|  | (单位盖章) |  | (单位盖章或资质专用章)
法定代表人 或其授权人: |  |  | 法定代表人 或其授权人:
|  | (签字或盖章) |  | (签字或盖章)
编 制 人: |  |  | 复 核 人:
| (造价人员签字盖专用章) |  |  | (造价工程师签字盖专用章)
编制时间: | 2015-05-11 |  | 复核时间: | 2015-05-11

## 工程项目造价汇总表
工程项目造价汇总表
工程名称:福建师范大学旗山校区南区足球场围栏围网工程 |  |  |  | 第1页 共1页
序号 | 单项工程名称 | 金额(元) | 其 中
|  |  | 安全文明施工费（元） |  | 规费 (元)
1 | 单项工程 | 183148 | 5554 |  | 8033
合 计 |  | 183148 | 5554 |  | 8033

## 单项工程造价汇总表
单项工程造价汇总表
工程名称:福建师范大学旗山校区南区足球场围栏围网工程 |  |  |  | 第1页 共1页
序号 | 单位工程名称 | 金额(元) | 其 中
|  |  | 安全文明 施工费(元) |  | 规费 (元)
1 | 单项工程 | 183148 | 5554 |  | 8033
合 计 |  | 183148 | 5554 |  | 8033

## 单位工程造价汇总表
单位工程造价汇总表
工程名称：福建师范大学旗山校区南区足球场围栏围网工程 建筑工程 |  | 第1页 共1页
序号 | 汇 总 内 容 | 金 额(元)
1 | 分部分项工程费 | 130377
1.1 | 一般土建 | 130377
2 | 措施项目费 | 19354
2.1 | 安全施工 | 1825
2.2 | 文明施工 | 1956
2.3 | 临时设施 | 1773
2.4 | 环境保护
3 | 其他项目费 | 20000
3.1 | 暂列金额 | 20000
3.2 | 计日工
3.3 | 总承包服务费
4 | 规费 | 8033
5 | 税金 | 5384
183148

## 分部分项工程量清单与计价表
分部分项工程量清单与计价表
工程名称：福建师范大学旗山校区南区足球场围栏围网工程 | [5 empty] | 第1页 共1页
序号 | 项目编码 | 项目名称 | 项目特征描述 | 计量单位 | 工程量 | 金 额(元)
[6 empty] | 综合单价 | 合价
单项工程
建筑工程
一般土建
1 | 040801001003 | 拆除路面 | (1)拆除人行道铺装及基层、垫层 (2)运距自行考虑 | m2 | 52 | 10.85 | 564.2
2 | 040204001001 | 人行道块料铺设 | (1)原透水砖铺设 (2)3cm厚1:3干性水泥砂浆 (3)15cm厚透水混凝土 (4)10cm厚级配碎石 (5)路床整形(人行道整形碾压) | m2 | 43.68 | 97.25 | 4247.88
3 | 010101003002 | 挖基础土方 | (1)围网基础开挖 (2)三类土 | m3 | 108.6 | 26.26 | 2851.84
4 | 010103001001 | 土(石)方回填 | (1)回填土 | m3 | 99.792 | 14.14 | 1411.06
5 | 040103002001 | 余方弃置 | (1)余土外运 (2)运距自行考虑 | m3 | 4.097 | 23.22 | 95.13
6 | 010401002001 | 独立基础 | (1)围网立柱基础砼 (2)混凝土强度等级:C20 (3)混凝土拌和料要求:现场搅拌、使用碎石 | m3 | 19.008 | 331.08 | 6293.17
7 | 010417002001 | 预埋铁件 | (1)部位:围网立杆基础预埋件 (2)钢材种类、规格:200*200*6钢板 (3)螺栓长度:Φ14锚筋 400mm (4)铁件尺寸:60*40*6 三角钢 (5)做法详建施02大样 | t | 1.093 | 8546.34 | 9341.15
8 | 010607001001 | 金属网 | (1)材料品种、规格:φ4钢丝PE包胶围网（网孔45×45） (2)油漆品种、刷漆遍数:钢材表面喷绿色耐候漆 (3)边框及立柱型钢品种、规格:镀锌钢管，立杆DN50、上下横杆DN32、门框DN40 (4)门锁配件:横式钢门闩（含锁鼻、挂锁等）（详98ZJ621 1/20） | m2 | 1423.2 | 74.18 | 105572.98
合 计 | [6 empty] | 130377.41

## 分部分项工程量清单综合单价分析计算表
分部分项工程量清单综合单价分析计算表
工程名称：福建师范大学旗山校区南区足球场围栏围网工程 | [12 empty] | 第1页 共3页
序号 | 项目编码 | 项目名称及特征描述 | 计量单位 | 工程内容 |  |  |  | 综合单价组成 | [6 empty] | 综合单价
|  |  |  | 定额编号 | 定额名称 | 定额单位 | 工程量 | 人工费 | 材料费 | 机械使用费 | 企业管理费 | 风险费 | 利润 | 小计
单项工程
建筑工程
一般土建
1 | 040801001003 | 拆除路面 (1)拆除人行道铺装及基层、垫层 (2)运距自行考虑 | m2 | 40104028 | 拆除普通粘土砖(平铺)人行道 | m2 | 1 | 1.39 |  |  | 0.18 |  | 0.03 | 1.6 | 10.85
|  |  |  | 40104021T | 拆除厚度3cm以内无骨料多合土面层 | m2 | 1 | 1.28 | 0.07 | 1.47 |  | 0.01 | 0.06 | 2.89
|  |  |  | 40104013 | 拆除厚度15cm以内碎(砾)石面层 | m2 | 1 | 2.53 | 0.14 | 2.76 |  | 0.01 | 0.11 | 5.55
|  |  |  | 40105003 | 双轮车运输(运距50m)小型构件 | m3 | 0.026 | 0.7 |  |  | 0.09 |  | 0.02 | 0.81
[5 empty] | 小 计 |  |  | 5.9 | 0.21 | 4.23 | 0.27 | 0.02 | 0.22 | 10.85
2 | 040204001001 | 人行道块料铺设 (1)原透水砖铺设 (2)3cm厚1:3干性水泥砂浆 (3)15cm厚透水混凝土 (4)10cm厚级配碎石 (5)路床整形(人行道整形碾压) | m2 | 40202002 | 路床整形(人行道整形碾压) | m2 | 1 | 0.59 |  | 0.27 |  |  | 0.02 | 0.88 | 97.25
|  |  |  | 40202096T | 碎石底层人机配合(厚度15cm) | m2 | 1 | 1.57 | 16.59 | 1.54 | 0.4 | 0.04 | 0.4 | 20.54
|  |  |  | 40204001T | C15人行道砼垫层现场拌制(厚度15cm) 碎石 | m2 | 1 | 4.62 | 42.35 | 0.92 | 0.72 | 0.1 | 0.97 | 49.68
|  |  |  | 40204041T | 原透水砖铺设 砂浆垫层 | m2 | 1 | 11.56 | 10.84 |  | 1.5 | 0.05 | 0.48 | 24.43
|  |  |  | 40105016T | 机动翻斗车运(运距250m以内)水泥砼 | m3 | 0.152 | 0.12 |  | 1.56 |  |  | 0.03 | 1.72
[5 empty] | 小 计 |  |  | 18.46 | 69.78 | 4.29 | 2.62 | 0.19 | 1.9 | 97.25
3 | 010101003002 | 挖基础土方 (1)围网基础开挖 (2)三类土 | m3 | 10101030T | 人工挖基坑(四类土 深度2m以内)(砾石>30%) | m3 | [8 empty] | 26.26
|  |  |  | 10101022 | 人工挖基坑(一、二类土 深度2m以内) | m3
|  |  |  | 10101026 | 人工挖基坑(三类土 深度2m以内) | m3 | 1 | 24.95 |  |  | 0.75 | 0.05 | 0.51 | 26.26
|  |  |  | 10101210 | 人工填土夯实 槽、坑 | m3
分部分项工程量清单综合单价分析计算表
工程名称：福建师范大学旗山校区南区足球场围栏围网工程 | [12 empty] | 第2页 共3页
序号 | 项目编码 | 项目名称及特征描述 | 计量单位 | 工程内容 |  |  |  | 综合单价组成 | [6 empty] | 综合单价
|  |  |  | 定额编号 | 定额名称 | 定额单位 | 工程量 | 人工费 | 材料费 | 机械使用费 | 企业管理费 | 风险费 | 利润 | 小计
|  |  |  | 10101042 | 人工装土(汽车运) | m3
|  |  |  | 10101178T | 自卸汽车运土(载重4t 运距5km以内) | m3
[5 empty] | 小 计 |  |  | 24.95 |  |  | 0.75 | 0.05 | 0.51 | 26.26
4 | 010103001001 | 土(石)方回填 (1)回填土 | m3 | 10101210 | 人工填土夯实 槽、坑 | m3 | 1 | 13.4 | 0.03 |  | 0.4 | 0.03 | 0.28 | 14.14 | 14.14
[5 empty] | 小 计 |  |  | 13.4 | 0.03 |  | 0.4 | 0.03 | 0.28 | 14.14
5 | 040103002001 | 余方弃置 (1)余土外运 (2)运距自行考虑 | m3 | 10101042 | 人工装土(汽车运) | m3 | 1 | 8.8 |  |  | 0.26 | 0.02 | 0.18 | 9.26 | 23.22
|  |  |  | 10101182T | 自卸汽车运土(载重8t 运距5km以内) | m3 | 1 |  | 0.03 | 13.23 | 0.4 | 0.03 | 0.27 | 13.96
[5 empty] | 小 计 |  |  | 8.8 | 0.03 | 13.23 | 0.66 | 0.05 | 0.45 | 23.22
6 | 010401002001 | 独立基础 (1)围网立柱基础砼 (2)混凝土强度等级:C20 (3)混凝土拌和料要求:现场搅拌、使用碎石 | m3 | 10104005 | C20独立基础砼(现场搅拌)(碎石) | m3 | 1 | 86.85 | 213.6 | 5.11 | 18.39 | 0.65 | 6.48 | 331.08 | 331.08
[5 empty] | 小 计 |  |  | 86.85 | 213.6 | 5.11 | 18.39 | 0.65 | 6.48 | 331.08
7 | 010417002001 | 预埋铁件 (1)部位:围网立杆基础预埋件 (2)钢材种类、规格:200*200*6钢板 (3)螺栓长度:Φ14锚筋 400mm (4)铁件尺寸:60*40*6 三角钢 (5)做法详建施02大样 | t | 10104338 | 预埋铁件安装 | t | 1 | 1878.58 | 5725.72 | 318.63 | 439.44 | 16.72 | 167.25 | 8546.33 | 8546.34
[5 empty] | 小 计 |  |  | 1878.58 | 5725.72 | 318.63 | 439.44 | 16.72 | 167.25 | 8546.34
8 | 010607001001 | 金属网 (1)材料品种、规格:φ4 钢丝PE包胶围网（网孔4 5×45） (2)油漆品种、刷漆遍数 :钢材表面喷绿色耐候漆 (3)边框及立柱型钢品种 | m2 | 10106032T | 钢栏杆制作(钢管为主)【围网柱及横杆】 | t | 0.005 | 11.25 | 21.78 | 4.02 | 1.99 | 0.08 | 0.78 | 39.9 | 74.18
|  |  |  | 31102113T | 金属结构刷油 管廊钢结构 耐候漆 第一遍 | kg
|  |  |  | 31102114T | 金属结构刷油 管廊钢结构 耐候漆 第二遍 | kg
分部分项工程量清单综合单价分析计算表
工程名称：福建师范大学旗山校区南区足球场围栏围网工程 | [12 empty] | 第3页 共3页
序号 | 项目编码 | 项目名称及特征描述 | 计量单位 | 工程内容 |  |  |  | 综合单价组成 | [6 empty] | 综合单价
|  |  |  | 定额编号 | 定额名称 | 定额单位 | 工程量 | 人工费 | 材料费 | 机械使用费 | 企业管理费 | 风险费 | 利润 | 小计
|  | 、规格:镀锌钢管，立杆 DN50、上下横杆DN32、 门框DN40 (4)门锁配件:横式钢门 闩（含锁鼻、挂锁等） （详98ZJ621 1/20） |  | 20105184T | 金属面耐候漆两遍 | t | 0.005 | 0.79 | 1.71 |  | 0.09 | 0.01 | 0.05 | 2.65
|  |  |  | 20102330T | 墙面钉(挂)钢丝网 | m2 | 1 | 7.37 | 22.53 |  | 0.81 | 0.06 | 0.61 | 31.38
|  |  |  | 20104200T | 横式钢门闩（含锁鼻、挂锁等） | 套 | 0.003 | 0.01 | 0.23 |  |  |  |  | 0.25
[5 empty] | 小 计 |  |  | 19.42 | 46.26 | 4.02 | 2.89 | 0.14 | 1.44 | 74.17

## 措施项目清单与计价表(一)
措施项目清单与计价表(一)
工程名称：福建师范大学旗山校区南区足球场围栏围网工程 |  |  |  | 第1页 共1页
序号 | 项 目 名 称 | 计 算 基 础 | 费 率(%) | 金 额(元)
1 | 文明施工费 | 130377 | 1.5 | 1956
2 | 安全施工费 | 130377 | 1.4 | 1825
3 | 临时设施费 | 130377 | 1.36 | 1773
4 | 夜间施工费 | 130377 | 0.1 | 130
5 | 已完工程及设备保护费 | 130377 | 0.03 | 39
6 | 风雨季施工增加费 | 130377 | 0.15 | 196
7 | 生产工具用具使用费 | 130377 | 0.07 | 91
8 | 工程点交、场地清理费 | 130377 | 0.15 | 196
9 | 缩短工期措施费
10 | 优良工程增加费
合 计 |  |  |  | 6206

## 措施项目清单与计价表(二)
措施项目清单与计价表(二)
工程名称：福建师范大学旗山校区南区足球场围栏围网工程 |  |  |  |  | 第1页 共1页
序号 | 项目编码 | 项目名称 | 计量单位 | 工程量 | 金 额(元)
[5 empty] | 综合单价 | 合价
单项工程
建筑工程
一般土建
1 | 0102001 | 混凝土、钢筋混凝土模板及支架 | 项 | 1 | 13147.99 | 13147.99
1.1 | 10109215 | 胶合板模板 独立基础（围网立柱基础） | m2 | 205.92 | 63.85 | 13147.99
合 计 | [5 empty] | 13147.99

## 措施项目清单(二)综合单价分析表
措施项目清单(二)综合单价分析表
工程名称：福建师范大学旗山校区南区足球场围栏围网工程 | [9 empty] | 第1页 共1页
序号 | 项目编码 (定额编号) | 措施项目名称 (定额名称) | 单位 | 工程量 | 综合单价组成 | [5 empty] | 综合单价 | 合价
[5 empty] | 人工费 | 材料费 | 机械使用费 | 企业管理费 | 风险费 | 利润
单项工程
建筑工程
一般土建
1 | 0102001 | 混凝土、钢筋混凝土模板及支架 | 项 | 1 | 6297.03 | 5671.04 | 185.33 | 712.48 | 24.71 | 257.4 | 13147.99 | 13147.99
1.1 | 10109215 | 胶合板模板 独立基础（围网立柱基础） | m2 | 205.92 | 30.58 | 27.54 | 0.9 | 3.46 |  | 1.25 | 63.85 | 13147.99

## 其他项目清单与计价汇总表
其他项目清单与计价汇总表
工程名称：福建师范大学旗山校区南区足球场围栏围网工程 |  |  |  | 第1页 共1页
序号 | 项 目 名 称 | 计量单位 | 金额(元) | 备注
建筑工程
1 | 暂列金额 | 项 | 20000
2 | 计日工
3 | 总承包服务费
合 计 |  |  | 20000

## 主要材料项目与价格表
主要材料项目与价格表
工程名称：福建师范大学旗山校区南区足球场围栏围网工程 |  |  |  |  | 第1页 共3页
序号 | 材料编码 | 材料名称 | 规格、型号等特殊要求 | 单位 | 单价(元)
1 | 010100300019000 | 模板工 |  | 工日 | 100
2 | 010100100009002 | 综合人工 | 土石方、拆除、搬运工程用工 | 工日 | 36
3 | 010100100009000 | 综合人工 | 土石方、拆除、搬运工程用工 | 工日 | 59
4 | 010100500021002 | 综合人工 | 其他工程用工 | 工日 | 48
5 | 010100500021000 | 综合人工 | 其他工程用工 | 工日 | 81
6 | 010100300043000 | 综合人工 | 装饰工 | 工日 | 100
7 | 110100100003000 | 水泥 | 42.5 | kg | 0.47
8 | 110100100001000 | 水泥 | 32.5 | kg | 0.54
9 | 130500100077000 | 钢板 |  | t | 4631
10 | 160100300029000 | 松木锯材 |  | m3 | 1550
11 | 170700100051000 | 碎石 | 20～40mm | m3 | 83
12 | 170700100045001 | 碎石 | 5～40mm | m3 | 83
13 | 170700100045000 | 碎石 | 5～40mm | m3 | 63.75
14 | 170500100039000 | 中(细)砂 | 损耗2%+膨胀1.18 | m3 | 132.6
15 | 170500100037001 | 中(粗)砂 | 损耗2%+膨胀1.18 | m3 | 132.6
16 | 170500100037000 | 中(粗)砂 | 损耗2%+膨胀1.18 | m3 | 95
17 | 170100300125001 | 透水砖 | 10×20×6cm | m2
18 | 120100100157000 | 普通混凝土C20(42.5) 碎石40mm 塌落度10～30mm |  | m3 | 208.03
19 | 120100100063000 | 普通混凝土C15(32.5) 碎石40mm 塌落度10～30mm |  | m3 | 268.93
20 | 124100100115000 | 水泥砂浆1:3(32.5) |  | m3 | 354.17
21 | 241300100023000 | 乙炔气 |  | m3 | 33
22 | 241300100019000 | 氧气 |  | m3 | 4.5
23 | 240300700015000 | 催干剂 |  | kg | 7.2
24 | 240100300013000 | 油漆溶剂油 | 200# | kg | 8.6
25 | 240100100015000 | 汽油 | 90# | kg | 8.56
26 | 210700100041000 | 有机硅漆稀释剂 | X13 | kg | 13.24
27 | 210500100027000 | 银粉 |  | kg | 38
28 | 210300900009000 | 防锈漆(红丹) |  | kg | 19.5
29 | 210301900183003 | 金属面耐候漆两遍 |  | kg | 57.2
30 | 210301900183002 | 耐候漆 | W61-25 | kg | 57.2
31 | 520500100971000 | 铜螺丝 |  | 百个 | 19
32 | 420100300001001 | 镀锌钢管 |  | kg | 4.11
33 | 131300101231000 | 铁件 |  | kg | 5.16
34 | 131300100563005 | Φ4钢丝PE包胶围网（网孔45*45） |  | m2 | 20
35 | 520700100315000 | 其他材料费 |  | % | 1
36 | 520700100317000 | 其他材料费 |  | 元 | 1
37 | 520700100063000 | 电 |  | kW·h | 0.83
主要材料项目与价格表
工程名称：福建师范大学旗山校区南区足球场围栏围网工程 |  |  |  |  | 第2页 共3页
序号 | 材料编码 | 材料名称 | 规格、型号等特殊要求 | 单位 | 单价(元)
38 | 520700100383002 | 水 |  | m3 | 2.53
39 | 520700100383000 | 水 |  | m3 | 2.1
40 | 520700100129000 | 隔离剂 |  | kg | 1
41 | 520300100027000 | 电焊条 |  | kg | 5.8
42 | 520100700003000 | 草袋 |  | 个 | 1.53
43 | 520100700005000 | 草袋 |  | m2 | 1.5
44 | 520100100027000 | 豆包布（白布） | 0.9m宽 | m | 4.23
45 | 520501300037000 | 合金钻头 | (一字型)Φ10 | 个 | 4.5
46 | 520500100895000 | 膨胀螺栓 | M8×80 | 套 | 0.3
47 | 520500700009003 | 横式钢门闩（含锁鼻、挂锁等） |  | 个 | 80
48 | 520500300183000 | 铁钉 |  | kg | 7
49 | 520700100671000 | 铁砂布 | 0#～2# | 张 | 1.05
50 | 131300100317000 | 镀锌铁丝 | 22# | kg | 7.25
51 | 160100700061000 | 胶合板 | 18mm 一级 | m2 | 50
52 | 610100100211000 | 手扶振动压实机 | 1t | 台班 | 156.11
53 | 612500100089000 | 恒温箱 |  | 台班 | 62.75
54 | 611900100041001 | 内燃空气压缩机 | 6m3/min | 台班 | 448
55 | 611900100033000 | 电动空气压缩机 | 10m3/min | 台班 | 448.24
56 | 611700100021000 | 直流弧焊机 | 32kW | 台班 | 85.39
57 | 611700100007000 | 交流弧焊机 | 容量42kV.A | 台班 | 108.65
58 | 612300100065000 | 电焊条烘干箱 | 600×500×750mm | 台班 | 23.77
59 | 611300100281000 | 型钢矫正机 |  | 台班 | 218.18
60 | 611300100133000 | 型钢剪断机 | 500 | 台班 | 227.43
61 | 611300100129000 | 剪板机 | 40×3100 | 台班 | 679.73
62 | 611300100249000 | 钢板校平机 | 厚度×宽度30×2600 | 台班 | 941.73
63 | 611300100111000 | 摇臂钻床 | Φ50 | 台班 | 162.26
64 | 611300100167000 | 刨边机 | 12000mm | 台班 | 694.1
65 | 611300100033000 | 木工圆锯机 | φ500 | 台班 | 22.3
66 | 611100100001000 | 混凝土震捣器 | 插入式 | 台班 | 8.8
67 | 611100100137000 | 双锥反转出料混凝土搅拌机 | 350L | 台班 | 131.26
68 | 611100100025000 | 滚筒式混凝土搅拌机 | 电动400L | 台班 | 140.47
69 | 610700100093000 | 轨道平车 | 10t | 台班 | 48.93
70 | 610700100085000 | 洒水车 | 4000L | 台班 | 439.88
71 | 610700100071000 | 机动翻斗车 | 1t | 台班 | 134.72
72 | 610700100029000 | 自卸汽车 | 8t | 台班 | 637.72
73 | 610700100077000 | 自卸汽车 | 4t | 台班 | 450.12
74 | 610700100107000 | 载重汽车 | 6t | 台班 | 454.12
75 | 610500100053000 | 汽车式起重机 | 16t | 台班 | 701.26
76 | 610500100087000 | 门式起重机 | 20t | 台班 | 543.24
77 | 610500100085000 | 门式起重机 | 10t | 台班 | 342.35
主要材料项目与价格表
工程名称：福建师范大学旗山校区南区足球场围栏围网工程 |  |  |  |  | 第3页 共3页
序号 | 材料编码 | 材料名称 | 规格、型号等特殊要求 | 单位 | 单价(元)
78 | 610100100171000 | 内燃光轮压路机 | 15t | 台班 | 505.61
79 | 610100100167000 | 内燃光轮压路机 | 8t | 台班 | 302.54
80 | 610100100019000 | 风动凿岩机 | 手持式 | 台班 | 7.88
81 | 610100100177000 | 平地机 | 90kW | 台班 | 501.22