## 工程量清单
福建师范大学废水中和系统改造工程
工 程 量 清 单
招 标 人: |  | 造价咨询人:
| (单位盖章) |  | (单位盖章或资质专用章)
法定代表人 或其授权人: |  | 法定代表人 或其授权人:
| (签字或盖章) |  | (签字或盖章)
造价工程师:
(签字盖专用章)
编 制 时 间：2017年4月18日

## 工程项目造价汇总表
工程项目造价汇总表
工程名称:福建师范大学废水中和系统改造 |  |  |  | 第1页 共1页
序号 | 单项工程名称 | 金额(元) | 其 中
|  |  | 安全文明施工费（元） |  | 规费 (元)
1 | 单项工程
合 计

## 单项工程造价汇总表
单项工程造价汇总表
工程名称:福建师范大学废水中和系统改造 |  |  |  | 第1页 共1页
序号 | 单位工程名称 | 金额(元) | 其 中
|  |  | 安全文明 施工费(元) |  | 规费 (元)
1 | 单项工程
合 计

## 单位工程造价汇总表
单位工程造价汇总表
工程名称：福建师范大学废水中和系统改造 安装工程 |  | 第1页 共1页
序号 | 汇 总 内 容 | 金 额(元)
1 | 分部分项工程费
1.1 | 改造工程
1.2 | 新建系统
2 | 措施项目费
2.1 | 安全文明施工费
2.2 | 其他措施费
3 | 其他项目费
3.1 | 暂列金额
3.2 | 专业工程暂估价
3.3 | 计日工
3.4 | 总承包服务费
4 | 规费
5 | 税金
1+2+3+4+5

## 分部分项工程量清单与计价表
分部分项工程量清单与计价表
工程名称：福建师范大学废水中和系统改造 | [5 empty] | 第1页 共2页
序号 | 项目编码 | 项目名称 | 项目特征描述 | 计量单位 | 工程量 | 金 额(元)
[6 empty] | 综合单价 | 合价
单项工程
安装工程
改造工程
1 | 040602019001 | 加药装置 | (1)型号:WA-1酸碱加药 2桶2泵一体化加药装置 (2)形式:2桶2泵一体化加药装置 (3)加药桶规格:1m3 PE (4)搅拌机规格:0.55kw，Φ200 (5)计量泵规格规格:100L/h,0.75KW 隔膜式 (6)管阀件:华亚耐酸碱工业管 | 套 | 1
2 | BC00300100001 | 加药系统管路 | (1)规格:华亚工业管 20～50mm (2)材质:PE～UPVC | 套 | 1
3 | 030605002001 | 检测仪表 | (1)在线监测PH仪 0~14 (2)型号：:ORP4.0 (3)测量范围：:0～14 (4)控制距离：:10m | 套 | 1
4 | 030404016001 | 控制箱 | (1)不锈钢防雨型 自动控制箱 (2)规格:600×500×300 (3)材质:不锈钢 | 台 | 1
5 | 030704001001 | 调试 | (1)安装调试费 | 系统 | 1
新建系统
6 | 010507006001 | 调节池 | (1)规格:0.55kw，Φ200 (2)材质:PP板材定制成型 | 座 | 1
7 | 040602017001 | 搅拌机 | (1)规格:Φ500mm (2)功率:1.5kw (3)材质:复合不锈钢浆叶 | 台 | 1
8 | 040602019002 | 加药装置 | (1)型号:WA-1 (2)形式:2桶2泵一体化加药装置 (3)加药桶规格:1m3 PE (4)搅拌机规格:0.55kw，Φ200 (5)计量泵规格规格:100L/h,0.75KW 隔膜式 (6)管阀件:华亚耐酸碱工业管 | 套 | 1
9 | 030605002003 | 检测仪表 | (1)在线监测PH仪 0~14 (2)型号：:ORP4.0 (3)测量范围：:0～14 (4)控制距离：:10m | 套 | 1
10 | 030503008001 | 电动、电磁阀门 | (1)电磁阀 | 个 | 1
11 | BC00300100002 | 系统管阀件 | (1)规格:华亚工业管 20～50mm (2)材质:PE～UPVC | 套 | 1
12 | 030109001001 | 离心式泵 | (1)管道提升泵 (2)规格:5m3/h,10m 1.1KW (3)材质:不锈钢泵体 | 台 | 1
13 | 030404016003 | 控制箱 | (1)不锈钢防雨型 自动控制箱 (2)规格:600×500×300 (3)材质:不锈钢 | 台 | 1
14 | 030704001002 | 调试 | (1)安装调试费 | 系统 | 1
分部分项工程量清单与计价表
工程名称：福建师范大学废水中和系统改造 | [5 empty] | 第2页 共2页
序号 | 项目编码 | 项目名称 | 项目特征描述 | 计量单位 | 工程量 | 金 额(元)
[6 empty] | 综合单价 | 合价
合 计

## 单价措施项目清单与计价表
单价措施项目清单与计价表
工程名称：福建师范大学废水中和系统改造 | [5 empty] | 第1页 共1页
序号 | 项目编码 | 项目名称 | 项目特征描述 | 计量单位 | 工程量 | 金 额(元)
[6 empty] | 综合单价 | 合价
单项工程
安装工程
改造工程
新建系统
合 计

## 规费、税金项目清单与计价表
规费、税金项目清单与计价表
工程名称：福建师范大学废水中和系统改造 |  |  | 第1页 共1页
序号 | 项 目 名 称 | 计 算 基 础 | 费率(%) | 金额(元)
1 | 规费
1.1 | 劳保费用
1.2 | 工程排污费
1.3 | 危险作业意外伤害保险费
2 | 税金
合计：1+2

## 设备清单与计价表
设备清单与计价表
工程名称：福建师范大学废水中和系统改造 | [5 empty] | 第1页 共1页
序号 | 设备编码 | 设备名称 | 规格、型号等特殊要求 | 单位 | 设备 数量 | 设备金额(元)
[6 empty] | 单价 | 合价
1 |  | WA-1酸碱加药 |  | 套 | 2
2 |  | 在线监测PH仪 0~14 |  | 套 | 2
3 |  | 搅拌机 玻璃钢浆叶0.55kw |  | 台 | 1
4 |  | 管道提升泵 5m3/h,10m 1.1KW |  | 台
5 | 110100100001005 | 管道提升泵 5m3/h,10m 1.1KW |  | 台 | 1